## pure CO2
Density (g/cm3) | P @ 1150°C (MPa) | P calculated
0.513 | 224.3 | 230.5665
0.595 | 287.5 | 288.4383
0.631 | 318.1 | 318.2373
0.656 | 342 | 340.7239
0.677 | 362.6 | 360.8359
0.695 | 381.1 | 379.0171
0.711 | 398.2 | 395.9458
0.726 | 414.3 | 412.5025
0.739 | 429.5 | 427.4107
0.752 | 444.2 | 442.8576
0.763 | 458.4 | 456.3634
0.774 | 472.1 | 470.281
0.785 | 485.5 | 484.623
0.794 | 498.7 | 496.6822
0.804 | 511.5 | 510.4335
0.813 | 524.2 | 523.1349
0.822 | 536.7 | 536.1523
0.83 | 549 | 547.9951
0.838 | 561.2 | 560.0994
0.846 | 573.3 | 572.4711
0.854 | 585.2 | 585.1161
0.862 | 597.1 | 598.0404
0.928 | 713.2 | 716.1605
0.983 | 828.4 | 832.2304
1.032 | 946 | 951.394
1.076 | 1067.9 | 1072.8697
1.117 | 1195.6 | 1199.9838
1.155 | 1329.8 | 1331.207
Note on B1: for pure CO2, calculated by FlinCor using Kerrick and Jacobs (1981)
Note on C1: using exponential fit

## 0.9 CO2 + 0.1 H2O
Density (g/cm3) | P @ 1150°C (MPa) | P calculated
0.1 | 30.75 | 28.9945
0.15 | 47.9 | 48.3087
0.2 | 66.9 | 68.2016
0.25 | 87.85 | 89.2521
0.3 | 110.7 | 112.0391
0.35 | 137.45 | 137.1417
0.4 | 166 | 165.1388
0.45 | 197.9 | 196.6093
0.5 | 233.45 | 232.1322
0.55 | 273.45 | 272.2866
0.6 | 318 | 317.6512
0.65 | 368.3 | 368.8051
0.7 | 424.8 | 426.3273
0.75 | 489.05 | 490.7968
0.8 | 561.55 | 562.7924
0.85 | 645.3 | 642.8932
Note on B1: for 0.9 CO2 and 0.1 H2O, calculated by FlinCor using Kerrick and Jacobs (1981)
Note on C1: using polynomial fit