## April_Used2FitEG_Eqs
Date | time | Raw file name | Sample | v- position (cm-1) | v+ position (cm-1) | corr v- | corr v+ | ∆CO2 (cm-1) | Ne corrected ∆CO2 (cm-1) | P MPa | k code | T (ID) | T deg C | Density from EOS (g/ml) | Ne file | Ne time | 1116 peak position (cm-1) | 1446.5 peak position (cm-1) | ∆Ne-m (cm-1) | ∆Ne-r (cm-1) | 1116 r (cm-1) | 1446.5 r (cm-1) | m | b | laser power | int x acc | approx max counts
2021-04-20 | 14:57 | FDCA01X1 | FDCA01 | 1279.6586 | 1384.5345 | 1280.2664 | 1385.2094 | 104.8759 | 104.9431 | 34.05 | 29 | 37 | 37.01 | 0.94105 | NE31 | 14:57 | 1115.4892 | 1445.7554 | 330.2662 | 330.4776 | 1115.9919 | 1446.4696 | 1.0006 | -0.21142 | 54 mW | 10s x 3 | 50000
2021-04-20 | 15:00 | FDCA01X2 | FDCA01 | 1279.6622 | 1384.5339 | 1280.2732 | 1385.2082 | 104.8717 | 104.935 | 34.044 | 29 | 37 | 37 | 0.94106 | NE32 | 15:02 | 1115.48 | 1445.7583 | 330.2783 | 330.4776 | 1115.9919 | 1446.4696 | 1.0006 | -0.16129 | 54 mW | 10s x 3 | 50000
2021-04-20 | 15:04 | FDCA01X3 | FDCA01 | 1279.6562 | 1384.5343 | 1280.2713 | 1385.2144 | 104.8781 | 104.943 | 34.035 | 29 | 37 | 36.99 | 0.94106 | NE33 | 15:05 | 1115.4784 | 1445.7516 | 330.2731 | 330.4776 | 1115.9919 | 1446.4696 | 1.0006 | -0.17715 | 54 mW | 10s x 3 | 50000
2021-04-20 | 15:16 | FDCA02X1 | FDCA02 | 1279.7481 | 1384.5681 | 1280.3647 | 1385.2462 | 104.82 | 104.8815 | 30.325 | 29 | 37 | 37 | 0.92314 | NE34 | 15:18 | 1115.4717 | 1445.7555 | 330.2838 | 330.4776 | 1115.9919 | 1446.4696 | 1.0006 | -0.13434 | 54 mW | 10s x 3 | 50000
2021-04-20 | 15:22 | FDCA02X2 | FDCA02 | 1279.7487 | 1384.5697 | 1280.3618 | 1385.2467 | 104.821 | 104.8849 | 30.331 | 29 | 37 | 36.99 | 0.92321 | NE35 | 15:23 | 1115.479 | 1445.7553 | 330.2762 | 330.4776 | 1115.9919 | 1446.4696 | 1.0006 | -0.16727 | 54 mW | 10s x 3 | 50000
2021-04-20 | 15:26 | FDCA02X3 | FDCA02 | 1279.7533 | 1384.5722 | 1280.3623 | 1385.2465 | 104.8188 | 104.8842 | 30.323 | 29 | 37 | 37.02 | 0.92305 | NE36 | 15:27 | 1115.4854 | 1445.7571 | 330.2717 | 330.4776 | 1115.9919 | 1446.4696 | 1.0006 | -0.18921 | 54 mW | 10s x 3 | 50000
2021-04-20 | 15:29 | FDCA03X1 | FDCA03 | 1279.8972 | 1384.6306 | 1280.5128 | 1385.3107 | 104.7335 | 104.7979 | 25.275 | 29 | 37 | 37.01 | 0.89432 | NE37 | 15:30 | 1115.4773 | 1445.7519 | 330.2746 | 330.4776 | 1115.9919 | 1446.4696 | 1.0006 | -0.17111 | 54 mW | 10s x 3 | 47000
2021-04-20 | 15:33 | FDCA03X2 | FDCA03 | 1279.9204 | 1384.6292 | 1280.5334 | 1385.3081 | 104.7087 | 104.7747 | 25.278 | 29 | 37 | 37.03 | 0.89425 | NE38 | 15:35 | 1115.4826 | 1445.7521 | 330.2695 | 330.4776 | 1115.9919 | 1446.4696 | 1.0006 | -0.19373 | 54 mW | 10s x 3 | 33000 | simultaneous Ne (not used to correct); weakened the signal
2021-04-20 | 15:37 | FDCA03X3 | FDCA03 | 1279.895 | 1384.6305 | 1280.5093 | 1385.3112 | 104.7354 | 104.802 | 25.268 | 29 | 37 | 37.01 | 0.89428 | NE39 | 15:38 | 1115.4822 | 1445.75 | 330.2678 | 330.4776 | 1115.9919 | 1446.4696 | 1.0006 | -0.199 | 54 mW | 10s x 3 | 47000
2021-04-20 | 15:47 | FDCA04X1 | FDCA04 | 1280.082 | 1384.7105 | 1280.6954 | 1385.3899 | 104.6284 | 104.6945 | 20.247 | 29 | 37 | 37.01 | 0.85757 | NE40 | 15:47 | 1115.4824 | 1445.7516 | 330.2692 | 330.4776 | 1115.9919 | 1446.4696 | 1.0006 | -0.19455 | 54 mW | 10s x 3 | 44000
2021-04-20 | 15:51 | FDCA04X2 | FDCA04 | 1280.0779 | 1384.7077 | 1280.6939 | 1385.3903 | 104.6299 | 104.6964 | 20.245 | 29 | 37 | 37.02 | 0.8575 | NE41 | 15:51 | 1115.4805 | 1445.7481 | 330.2676 | 330.4776 | 1115.9919 | 1446.4696 | 1.0006 | -0.19785 | 54 mW | 10s x 3 | 44000
2021-04-20 | 15:55 | FDCA04X3 | FDCA04 | 1280.0802 | 1384.7092 | 1280.6941 | 1385.39 | 104.6289 | 104.6959 | 20.245 | 29 | 37 | 37 | 0.8576 | NE42 | 15:56 | 1115.4835 | 1445.7496 | 330.2661 | 330.4776 | 1115.9919 | 1446.4696 | 1.0006 | -0.20601 | 54 mW | 10s x 3 | 44000
2021-04-20 | 16:07 | FDCA05X1 | FDCA05 | 1280.1863 | 1384.7619 | 1280.804 | 1385.4429 | 104.5756 | 104.6389 | 18.015 | 29 | 37 | 36.99 | 0.83703 | NE43 | 16:08 | 1115.4741 | 1445.7516 | 330.2776 | 330.4776 | 1115.9919 | 1446.4696 | 1.0006 | -0.15781 | 54 mW | 10s x 3 | 43500
2021-04-20 | 16:11 | FDCA05X2 | FDCA05 | 1280.1854 | 1384.7616 | 1280.7924 | 1385.4352 | 104.5762 | 104.6428 | 18.015 | 29 | 37 | 37 | 0.83698 | NE44 | 16:11 | 1115.4898 | 1445.757 | 330.2673 | 330.4776 | 1115.9919 | 1446.4696 | 1.0006 | -0.20843 | 54 mW | 10s x 3 | 43500
2021-04-20 | 16:16 | FDCA05X3 | FDCA05 | 1280.1917 | 1384.7668 | 1280.8006 | 1385.4405 | 104.5751 | 104.6398 | 18.013 | 29 | 37 | 37.02 | 0.83684 | NE45 | 16:17 | 1115.4851 | 1445.7581 | 330.2731 | 330.4776 | 1115.9919 | 1446.4696 | 1.0006 | -0.18401 | 54 mW | 10s x 3 | 43500
2021-04-20 | 16:20 | FDCA06X1 | FDCA06 | 1280.3562 | 1384.8404 | 1280.9657 | 1385.5159 | 104.4842 | 104.5502 | 15.015 | 29 | 37 | 37.01 | 0.80165 | NE46 | 16:21 | 1115.4867 | 1445.7556 | 330.269 | 330.4776 | 1115.9919 | 1446.4696 | 1.0006 | -0.19954 | 54 mW | 10s x 3 | 41000
2021-04-20 | 16:34 | FDCA06X2 | FDCA06 | 1280.3581 | 1384.842 | 1280.9736 | 1385.5205 | 104.4839 | 104.547 | 15.015 | 29 | 37 | 37 | 0.80171 | NE47 | 16:34 | 1115.476 | 1445.7543 | 330.2783 | 330.4776 | 1115.9919 | 1446.4696 | 1.0006 | -0.15728 | 54 mW | 10s x 3 | 41000
2021-04-20 | 16:44 | FDCA06X3 | FDCA06 | 1280.3631 | 1384.8469 | 1280.9697 | 1385.5196 | 104.4838 | 104.5498 | 15.015 | 29 | 37 | 37.02 | 0.80158 | NE48 | 16:44 | 1115.4895 | 1445.7584 | 330.2689 | 330.4776 | 1115.9919 | 1446.4696 | 1.0006 | -0.20264 | 54 mW | 10s x 3 | 41000
2021-04-20 | 16:52 | FDCA07X1 | FDCA07 | 1280.5138 | 1384.9233 | 1281.1188 | 1385.5965 | 104.4095 | 104.4776 | 13.021 | 29 | 37 | 36.99 | 0.76981 | NE49 | 16:52 | 1115.4947 | 1445.7567 | 330.262 | 330.4776 | 1115.9919 | 1446.4696 | 1.0007 | -0.23101 | 54 mW | 10s x 3 | 39000
2021-04-20 | 16:57 | FDCA07X2 | FDCA07 | 1280.5065 | 1384.918 | 1281.1132 | 1385.5917 | 104.4115 | 104.4785 | 13.019 | 29 | 37 | 37 | 0.76969 | NE50 | 16:58 | 1115.4911 | 1445.7569 | 330.2657 | 330.4776 | 1115.9919 | 1446.4696 | 1.0006 | -0.215 | 54 mW | 10s x 3 | 39000
2021-04-20 | 17:01 | FDCA07X3 | FDCA07 | 1280.5144 | 1384.9245 | 1281.1267 | 1385.5997 | 104.4101 | 104.473 | 13.021 | 29 | 37 | 37.01 | 0.76964 | NE51 | 17:02 | 1115.4789 | 1445.7577 | 330.2787 | 330.4776 | 1115.9919 | 1446.4696 | 1.0006 | -0.15872 | 54 mW | 10s x 3 | 39000
2021-04-20 | 17:05 | FDCA08X1 | FDCA08 | 1280.7309 | 1385.0329 | 1281.3375 | 1385.7068 | 104.302 | 104.3693 | 11.0445 | 29 | 37 | 36.99 | 0.72311 | NE52 | 17:06 | 1115.492 | 1445.7565 | 330.2644 | 330.4776 | 1115.9919 | 1446.4696 | 1.0006 | -0.22024 | 54 mW | 10s x 3 | 20000 | this seems a little suspect
2021-04-20 | 17:08 | FDCA08X2 | FDCA08 | 1280.718 | 1385.0296 | 1281.3257 | 1385.7035 | 104.3116 | 104.3779 | 11.0485 | 29 | 37 | 37 | 0.72312 | NE53 | 17:09 | 1115.4892 | 1445.7571 | 330.2679 | 330.4776 | 1115.9919 | 1446.4696 | 1.0006 | -0.20551 | 54 mW | 10s x 3 | 15000 | this seems a little suspect
2021-04-20 | 17:21 | FDCA08X3 | FDCA08 | 1280.7128 | 1385.0298 | 1281.3244 | 1385.7061 | 104.317 | 104.3817 | 11.0508 | 29 | 37 | 36.99 | 0.72331 | NE54 | 17:22 | 1115.4829 | 1445.7557 | 330.2728 | 330.4776 | 1115.9919 | 1446.4696 | 1.0006 | -0.18281 | 54 mW | 10s x 3 | 10000 | this seems a little suspect
2021-04-20 | 17:34 | FDCA09X1 | FDCA09 | 1280.8035 | 1385.0719 | 1281.4088 | 1385.7424 | 104.2684 | 104.3336 | 10.5004 | 29 | 37 | 37 | 0.70461 | NE55 | 17:36 | 1115.4901 | 1445.7611 | 330.271 | 330.4776 | 1115.9919 | 1446.4696 | 1.0006 | -0.19617 | 54 mW | 10s x 3 | 6000
2021-04-20 | 17:39 | FDCA09X2 | FDCA09 | 1280.7982 | 1385.0869 | 1281.4068 | 1385.7596 | 104.2886 | 104.3528 | 10.4995 | 29 | 37 | 37 | 0.70457 | NE56 | 17:40 | 1115.4851 | 1445.7595 | 330.2744 | 330.4776 | 1115.9919 | 1446.4696 | 1.0006 | -0.17946 | 54 mW | 10s x 3 | 6000
2021-04-20 | 17:42 | FDCA09X3 | FDCA09 | 1280.7986 | 1385.0768 | 1281.4102 | 1385.7523 | 104.2782 | 104.3422 | 10.4969 | 29 | 37 | 36.99 | 0.70461 | NE57 | 17:43 | 1115.4818 | 1445.7568 | 330.2751 | 330.4776 | 1115.9919 | 1446.4696 | 1.0006 | -0.17403 | 54 mW | 10s x 3 | 6000
2021-04-20 | 17:50 | FDCA10X1 | FDCA10 | 1280.8879 | 1385.1197 | 1281.4986 | 1385.7942 | 104.2318 | 104.2956 | 10.0113 | 29 | 37 | 36.99 | 0.6841 | NE58 | 17:51 | 1115.4824 | 1445.7579 | 330.2755 | 330.4776 | 1115.9919 | 1446.4696 | 1.0006 | -0.1731 | 54 mW | 10s x 3 | 5000
2021-04-20 | 17:57 | FDCA10X2 | FDCA10 | 1280.8982 | 1385.1275 | 1281.508 | 1385.8019 | 104.2293 | 104.2939 | 10.0081 | 29 | 37 | 37.02 | 0.68347 | NE59 | 17:58 | 1115.4847 | 1445.7576 | 330.2729 | 330.4776 | 1115.9919 | 1446.4696 | 1.0006 | -0.18415 | 54 mW | 10s x 3 | 5000
2021-04-20 | 18:00 | FDCA10X3 | FDCA10 | 1280.8812 | 1385.1225 | 1281.4939 | 1385.7982 | 104.2414 | 104.3043 | 10.0045 | 29 | 37 | 37 | 0.68362 | NE60 | 18:01 | 1115.479 | 1445.7573 | 330.2783 | 330.4776 | 1115.9919 | 1446.4696 | 1.0006 | -0.16027 | 54 mW | 10s x 3 | 5000
2021-04-20 | 18:08 | FDCA11X1 | FDCA11 | 1281.0269 | 1385.198 | 1281.6363 | 1385.8749 | 104.1712 | 104.2387 | 9.5064 | 29 | 37 | 37 | 0.65537 | NE61 | 18:10 | 1115.4898 | 1445.7534 | 330.2636 | 330.4776 | 1115.9919 | 1446.4696 | 1.0006 | -0.22068 | 54 mW | 20s x 3 | 8000 | corresponds with change in integration
2021-04-20 | 18:13 | FDCA11X2 | FDCA11 | 1281.0221 | 1385.187 | 1281.6302 | 1385.8616 | 104.1649 | 104.2314 | 9.5085 | 29 | 37 | 37.01 | 0.6553 | NE62 | 18:14 | 1115.4896 | 1445.7563 | 330.2667 | 330.4776 | 1115.9919 | 1446.4696 | 1.0006 | -0.20995 | 54 mW | 20s x 3 | 8000
2021-04-20 | 18:17 | FDCA11X3 | FDCA11 | 1281.0211 | 1385.1871 | 1281.628 | 1385.8608 | 104.166 | 104.2328 | 9.5114 | 29 | 37 | 37.02 | 0.6553 | NE63 | 18:18 | 1115.4913 | 1445.757 | 330.2657 | 330.4776 | 1115.9919 | 1446.4696 | 1.0006 | -0.215 | 54 mW | 20s x 3 | 8000
2021-04-20 | 18:29 | FDCA12X1 | FDCA12 | 1281.1989 | 1385.2898 | 1281.8052 | 1385.96 | 104.0909 | 104.1548 | 9.0133 | 29 | 37 | 36.99 | 0.61218 | NE64 | 18:30 | 1115.4875 | 1445.7622 | 330.2748 | 330.4776 | 1115.9919 | 1446.4696 | 1.0006 | -0.18064 | 54 mW | 20s x 3 | 7000
2021-04-20 | 18:33 | FDCA12X2 | FDCA12 | 1281.2096 | 1385.2951 | 1281.8158 | 1385.9662 | 104.0854 | 104.1503 | 9.0088 | 29 | 37 | 36.99 | 0.61165 | NE65 | 18:34 | 1115.489 | 1445.7608 | 330.2717 | 330.4776 | 1115.9919 | 1446.4696 | 1.0006 | -0.19254 | 54 mW | 20s x 3 | 7000
2021-04-20 | 18:48 | FDCA12X3 | FDCA12 | 1281.2149 | 1385.2885 | 1281.8242 | 1385.9621 | 104.0736 | 104.1379 | 9.0112 | 29 | 37 | 36.99 | 0.61194 | NE66 | 18:50 | 1115.485 | 1445.7587 | 330.2738 | 330.4776 | 1115.9919 | 1446.4696 | 1.0006 | -0.18165 | 54 mW | 20s x 3 | 8000
2021-04-20 | 18:52 | FDCA13X1 | FDCA13 | 1281.2776 | 1385.3276 | 1281.8801 | 1385.9965 | 104.0501 | 104.1164 | 8.9018 | 29 | 37 | 37 | 0.59752 | NE67 | 18:53 | 1115.4951 | 1445.7621 | 330.267 | 330.4776 | 1115.9919 | 1446.4696 | 1.0006 | -0.21445 | 54 mW | 20s x 3 | 7500
2021-04-20 | 18:56 | FDCA13X2 | FDCA13 | 1281.2641 | 1385.3261 | 1281.8695 | 1385.9949 | 104.062 | 104.1254 | 8.9033 | 29 | 37 | 37.01 | 0.59739 | NE68 | 18:57 | 1115.4875 | 1445.7639 | 330.2764 | 330.4776 | 1115.9919 | 1446.4696 | 1.0006 | -0.1752 | 54 mW | 20s x 3 | 7500
2021-04-20 | 19:00 | FDCA13X3 | FDCA13 | 1281.2594 | 1385.3314 | 1281.8682 | 1386.0014 | 104.072 | 104.1332 | 8.9035 | 29 | 37 | 37.01 | 0.59742 | NE69 | 19:01 | 1115.4805 | 1445.7641 | 330.2837 | 330.4776 | 1115.9919 | 1446.4696 | 1.0006 | -0.14361 | 54 mW | 20s x 3 | 7500
2021-04-20 | 19:04 | FDCA14X1 | FDCA14 | 1281.3352 | 1385.3722 | 1281.9402 | 1386.0406 | 104.0371 | 104.1003 | 8.7976 | 29 | 37 | 37.01 | 0.58088 | NE70 | 19:05 | 1115.4877 | 1445.7645 | 330.2767 | 330.4776 | 1115.9919 | 1446.4696 | 1.0006 | -0.17429 | 54 mW | 20s x 3 | 7000
2021-04-20 | 19:10 | FDCA14X2 | FDCA14 | 1281.3463 | 1385.3599 | 1281.9536 | 1386.0302 | 104.0136 | 104.0766 | 8.7959 | 29 | 37 | 36.99 | 0.5814 | NE71 | 19:12 | 1115.4852 | 1445.7627 | 330.2775 | 330.4776 | 1115.9919 | 1446.4696 | 1.0006 | -0.16922 | 54 mW | 20s x 3 | 7000
2021-04-20 | 19:14 | FDCA14X3 | FDCA14 | 1281.344 | 1385.3699 | 1281.9507 | 1386.0402 | 104.0258 | 104.0895 | 8.7983 | 29 | 37 | 37.01 | 0.581 | NE72 | 19:16 | 1115.4869 | 1445.7623 | 330.2754 | 330.4776 | 1115.9919 | 1446.4696 | 1.0006 | -0.17801 | 54 mW | 20s x 3 | 7000
2021-04-20 | 19:18 | FDCA15X1 | FDCA15 | 1281.4298 | 1385.3996 | 1282.0329 | 1386.0686 | 103.9697 | 104.0357 | 8.706 | 29 | 37 | 37 | 0.56371 | NE73 | 19:20 | 1115.4942 | 1445.7622 | 330.268 | 330.4776 | 1115.9919 | 1446.4696 | 1.0006 | -0.2103 | 54 mW | 20s x 3 | 7000
2021-04-20 | 19:23 | FDCA15X2 | FDCA15 | 1281.4086 | 1385.3981 | 1282.0187 | 1386.0699 | 103.9895 | 104.0513 | 8.703 | 29 | 37 | 36.98 | 0.56402 | NE74 | 19:24 | 1115.4806 | 1445.7618 | 330.2812 | 330.4776 | 1115.9919 | 1446.4696 | 1.0006 | -0.1519 | 54 mW | 20s x 3 | 7000
2021-04-20 | 19:27 | FDCA15X3 | FDCA15 | 1281.4167 | 1385.4027 | 1282.0189 | 1386.0716 | 103.986 | 104.0527 | 8.705 | 29 | 37 | 36.98 | 0.56445 | NE75 | 19:28 | 1115.4961 | 1445.7619 | 330.2657 | 330.4776 | 1115.9919 | 1446.4696 | 1.0006 | -0.21996 | 54 mW | 20s x 3 | 7000
2021-04-20 | 19:35 | FDCA16X1 | FDCA16 | 1281.4637 | 1385.4293 | 1282.0754 | 1386.1048 | 103.9655 | 104.0294 | 8.65 | 29 | 37 | 37.01 | 0.55027 | NE76 | 19:37 | 1115.4822 | 1445.757 | 330.2748 | 330.4776 | 1115.9919 | 1446.4696 | 1.0006 | -0.17525 | 54 mW | 20s x 3 | 7000
2021-04-20 | 19:41 | FDCA16X2 | FDCA16 | 1281.445 | 1385.4289 | 1282.0533 | 1386.1039 | 103.9839 | 104.0506 | 8.6513 | 29 | 37 | 37.01 | 0.5506 | NE77 | 19:42 | 1115.4899 | 1445.756 | 330.2661 | 330.4776 | 1115.9919 | 1446.4696 | 1.0006 | -0.21252 | 54 mW | 20s x 3 | 7000
2021-04-20 | 19:46 | FDCA16X3 | FDCA16 | 1281.4621 | 1385.427 | 1282.0749 | 1386.1014 | 103.9649 | 104.0265 | 8.6503 | 29 | 37 | 37.01 | 0.55035 | NE78 | 19:49 | 1115.4774 | 1445.7595 | 330.282 | 330.4776 | 1115.9919 | 1446.4696 | 1.0006 | -0.14616 | 54 mW | 20s x 3 | 7000
2021-04-20 | 20:02 | FDCA17X1 | FDCA17 | 1281.5257 | 1385.4693 | 1282.1364 | 1386.1437 | 103.9436 | 104.0073 | 8.6091 | 29 | 37 | 37.01 | 0.53945 | NE79 | 20:03 | 1115.4831 | 1445.7582 | 330.2751 | 330.4776 | 1115.9919 | 1446.4696 | 1.0006 | -0.1754 | 54 mW | 20s x 3 | 6000
2021-04-20 | 20:06 | FDCA17X2 | FDCA17 | 1281.5357 | 1385.46 | 1282.1383 | 1386.1303 | 103.9243 | 103.992 | 8.6109 | 29 | 37 | 37.01 | 0.53995 | NE80 | 20:08 | 1115.4974 | 1445.76 | 330.2626 | 330.4776 | 1115.9919 | 1446.4696 | 1.0007 | -0.2316 | 54 mW | 20s x 3 | 6000
2021-04-20 | 20:11 | FDCA17X3 | FDCA17 | 1281.5267 | 1385.4616 | 1282.1392 | 1386.1363 | 103.9349 | 103.9971 | 8.6065 | 29 | 37 | 36.99 | 0.53989 | NE81 | 20:13 | 1115.4788 | 1445.7588 | 330.28 | 330.4776 | 1115.9919 | 1446.4696 | 1.0006 | -0.15438 | 54 mW | 20s x 3 | 6000
2021-04-20 | 20:15 | FDCA18X1 | FDCA18 | 1281.5987 | 1385.5054 | 1282.2061 | 1386.1756 | 103.9068 | 103.9694 | 8.5488 | 29 | 37 | 36.99 | 0.52223 | NE82 | 20:16 | 1115.4847 | 1445.7631 | 330.2784 | 330.4776 | 1115.9919 | 1446.4696 | 1.0006 | -0.16561 | 54 mW | 20s x 3 | 6000
2021-04-20 | 20:22 | FDCA18X2 | FDCA18 | 1281.6005 | 1385.5027 | 1282.2104 | 1386.1738 | 103.9022 | 103.9634 | 8.5512 | 29 | 37 | 36.99 | 0.52302 | NE83 | 20:24 | 1115.4798 | 1445.763 | 330.2832 | 330.4776 | 1115.9919 | 1446.4696 | 1.0006 | -0.14436 | 54 mW | 20s x 3 | 6000
2021-04-20 | 20:26 | FDCA18X3 | FDCA18 | 1281.6249 | 1385.5075 | 1282.2348 | 1386.1814 | 103.8826 | 103.9467 | 8.5519 | 29 | 37 | 37 | 0.5226 | NE84 | 20:28 | 1115.4845 | 1445.7585 | 330.2739 | 330.4776 | 1115.9919 | 1446.4696 | 1.0006 | -0.18058 | 54 mW | 20s x 3 | 6000
2021-04-20 | 20:30 | FDCA19X1 | FDCA19 | 1281.6778 | 1385.5535 | 1282.2858 | 1386.2282 | 103.8758 | 103.9425 | 8.5015 | 29 | 37 | 37 | 0.50466 | NE85 | 20:32 | 1115.4907 | 1445.7562 | 330.2655 | 330.4776 | 1115.9919 | 1446.4696 | 1.0006 | -0.21532 | 54 mW | 20s x 3 | 6000
2021-04-20 | 20:38 | FDCA19X2 | FDCA19 | 1281.6825 | 1385.5412 | 1282.2903 | 1386.2162 | 103.8587 | 103.9259 | 8.5021 | 29 | 37 | 37 | 0.50489 | NE86 | 20:41 | 1115.4917 | 1445.7556 | 330.2639 | 330.4776 | 1115.9919 | 1446.4696 | 1.0006 | -0.22159 | 54 mW | 20s x 3 | 6000
2021-04-20 | 20:43 | FDCA19X3 | FDCA19 | 1281.684 | 1385.5419 | 1282.2951 | 1386.217 | 103.8579 | 103.922 | 8.5064 | 29 | 37 | 37 | 0.50651 | NE87 | 20:45 | 1115.4835 | 1445.7573 | 330.2739 | 330.4776 | 1115.9919 | 1446.4696 | 1.0006 | -0.17976 | 54 mW | 20s x 3 | 6000
2021-04-20 | 20:52 | FDCA20X1 | FDCA20 | 1281.7605 | 1385.5987 | 1282.3742 | 1386.2776 | 103.8382 | 103.9034 | 8.4513 | 29 | 37 | 36.99 | 0.48524 | NE88 | 20:53 | 1115.4826 | 1445.7528 | 330.2702 | 330.4776 | 1115.9919 | 1446.4696 | 1.0006 | -0.19133 | 54 mW | 20s x 3 | 5500
2021-04-20 | 20:56 | FDCA20X2 | FDCA20 | 1281.7793 | 1385.5922 | 1282.3892 | 1386.266 | 103.8129 | 103.8769 | 8.453 | 29 | 37 | 37 | 0.4852 | NE89 | 20:57 | 1115.4845 | 1445.7587 | 330.2742 | 330.4776 | 1115.9919 | 1446.4696 | 1.0006 | -0.17972 | 54 mW | 20s x 3 | 5500
2021-04-20 | 21:00 | FDCA20X3 | FDCA20 | 1281.772 | 1385.596 | 1282.3889 | 1386.2757 | 103.824 | 103.8868 | 8.4562 | 29 | 37 | 37.01 | 0.48578 | NE90 | 21:01 | 1115.4757 | 1445.7535 | 330.2779 | 330.4776 | 1115.9919 | 1446.4696 | 1.0006 | -0.15848 | 54 mW | 20s x 3 | 5500
2021-04-20 | 21:04 | FDCA21X1 | FDCA21 | 1281.8734 | 1385.6486 | 1282.483 | 1386.3238 | 103.7752 | 103.8408 | 8.4 | 29 | 37 | 37.98 | 0.46354 | NE91 | 21:06 | 1115.4875 | 1445.7564 | 330.2689 | 330.4776 | 1115.9919 | 1446.4696 | 1.0006 | -0.20064 | 54 mW | 20s x 3 | 5000
2021-04-20 | 21:09 | FDCA21X2 | FDCA21 | 1281.889 | 1385.6609 | 1282.4994 | 1386.3355 | 103.7718 | 103.8361 | 8.4016 | 29 | 37 | 36.98 | 0.46426 | NE92 | 21:11 | 1115.4846 | 1445.7577 | 330.273 | 330.4776 | 1115.9919 | 1446.4696 | 1.0006 | -0.18373 | 54 mW | 20s x 3 | 5000
2021-04-20 | 21:14 | FDCA21X3 | FDCA21 | 1281.8899 | 1385.652 | 1282.496 | 1386.3235 | 103.762 | 103.8275 | 8.4065 | 29 | 37 | 37 | 0.46492 | NE93 | 21:15 | 1115.4909 | 1445.7601 | 330.2692 | 330.4776 | 1115.9919 | 1446.4696 | 1.0006 | -0.2028 | 54 mW | 20s x 3 | 5000
2021-04-20 | 21:29 | FDCA22X1 | FDCA22 | 1282.0059 | 1385.7276 | 1282.6095 | 1386.3978 | 103.7217 | 103.7883 | 8.3531 | 29 | 37 | 37 | 0.44031 | NE94 | 21:31 | 1115.4953 | 1445.7608 | 330.2655 | 330.4776 | 1115.9919 | 1446.4696 | 1.0006 | -0.21977 | 54 mW | 20s x 3 | 4500
2021-04-20 | 21:33 | FDCA22X2 | FDCA22 | 1282.0147 | 1385.7436 | 1282.6276 | 1386.4193 | 103.7289 | 103.7917 | 8.352 | 29 | 37 | 37 | 0.4398 | NE95 | 21:34 | 1115.4799 | 1445.7575 | 330.2776 | 330.4776 | 1115.9919 | 1446.4696 | 1.0006 | -0.16374 | 54 mW | 20s x 3 | 4500
2021-04-20 | 21:38 | FDCA22X3 | FDCA22 | 1282.0192 | 1385.737 | 1282.6273 | 1386.4113 | 103.7178 | 103.784 | 8.351 | 29 | 37 | 36.99 | 0.44009 | NE96 | 21:39 | 1115.4902 | 1445.7569 | 330.2667 | 330.4776 | 1115.9919 | 1446.4696 | 1.0006 | -0.21077 | 54 mW | 20s x 3 | 4500
2021-04-20 | 21:41 | FDCA23X1 | FDCA23 | 1282.1204 | 1385.7898 | 1282.7332 | 1386.4663 | 103.6694 | 103.7331 | 8.3032 | 29 | 37 | 36.98 | 0.41893 | NE97 | 21:43 | 1115.4814 | 1445.7562 | 330.2749 | 330.4776 | 1115.9919 | 1446.4696 | 1.0006 | -0.17432 | 54 mW | 20s x 3 | 4500
2021-04-20 | 21:45 | FDCA23X2 | FDCA23 | 1282.1083 | 1385.7952 | 1282.7256 | 1386.4733 | 103.687 | 103.7477 | 8.3042 | 29 | 37 | 36.99 | 0.41869 | NE98 | 21:46 | 1115.4722 | 1445.7563 | 330.2841 | 330.4776 | 1115.9919 | 1446.4696 | 1.0006 | -0.13388 | 54 mW | 20s x 3 | 4500
2021-04-20 | 21:50 | FDCA23X3 | FDCA23 | 1282.1145 | 1385.7907 | 1282.7216 | 1386.4645 | 103.6762 | 103.7429 | 8.307 | 29 | 37 | 37 | 0.41925 | NE99 | 21:51 | 1115.4922 | 1445.7571 | 330.265 | 330.4776 | 1115.9919 | 1446.4696 | 1.0006 | -0.21846 | 54 mW | 20s x 3 | 4500
2021-04-20 | 21:53 | FDCA24X1 | FDCA24 | 1282.2234 | 1385.8486 | 1282.8303 | 1386.5177 | 103.6252 | 103.6874 | 8.2525 | 29 | 37 | 36.99 | 0.39704 | NE100 | 21:55 | 1115.4852 | 1445.7645 | 330.2793 | 330.4776 | 1115.9919 | 1446.4696 | 1.0006 | -0.16309 | 54 mW | 20s x 3 | 4500
2021-04-20 | 21:59 | FDCA24X2 | FDCA24 | 1282.2003 | 1385.846 | 1282.8111 | 1386.5179 | 103.6457 | 103.7068 | 8.2535 | 29 | 37 | 36.99 | 0.39743 | NE101 | 22:01 | 1115.4793 | 1445.7624 | 330.2831 | 330.4776 | 1115.9919 | 1446.4696 | 1.0006 | -0.14439 | 54 mW | 20s x 3 | 4500
2021-04-20 | 22:03 | FDCA24X3 | FDCA24 | 1282.2308 | 1385.8457 | 1282.8416 | 1386.5204 | 103.6149 | 103.6788 | 8.2552 | 29 | 37 | 36.98 | 0.39868 | NE102 | 22:05 | 1115.4839 | 1445.758 | 330.2741 | 330.4776 | 1115.9919 | 1446.4696 | 1.0006 | -0.17955 | 54 mW | 20s x 3 | 4500
2021-04-20 | 22:10 | FDCA25X1 | FDCA25 | 1282.2888 | 1385.8911 | 1282.8965 | 1386.5646 | 103.6024 | 103.6681 | 8.2009 | 29 | 37 | 36.98 | 0.37857 | NE103 | 22:12 | 1115.49 | 1445.7582 | 330.2682 | 330.4776 | 1115.9919 | 1446.4696 | 1.0006 | -0.20553 | 54 mW | 20s x 3 | 4300 | simultaneous Ne (not used to correct)
2021-04-20 | 22:14 | FDCA25X2 | FDCA25 | 1282.3013 | 1385.8989 | 1282.9162 | 1386.5752 | 103.5975 | 103.659 | 8.2043 | 29 | 37 | 37 | 0.3788 | NE104 | 22:15 | 1115.476 | 1445.7577 | 330.2817 | 330.4776 | 1115.9919 | 1446.4696 | 1.0006 | -0.14591 | 54 mW | 20s x 3 | 4300
2021-04-20 | 22:18 | FDCA25X3 | FDCA25 | 1282.2818 | 1385.869 | 1282.8871 | 1386.5389 | 103.5872 | 103.6518 | 8.206 | 29 | 37 | 37 | 0.37938 | NE105 | 22:21 | 1115.4907 | 1445.7623 | 330.2716 | 330.4776 | 1115.9919 | 1446.4696 | 1.0006 | -0.19482 | 54 mW | 20s x 3 | 4300 | simultaneous Ne (not used to correct)
2021-04-20 | 22:20 | FDCA25X4 | FDCA25 | 1282.3247 | 1385.8996 | 1282.9301 | 1386.5696 | 103.5749 | 103.6395 | 8.206 | 29 | 37 | 37 | 0.37938 | NE105 | 22:21 | 1115.4907 | 1445.7623 | 330.2716 | 330.4776 | 1115.9919 | 1446.4696 | 1.0006 | -0.19482 | 54 mW | 20s x 3 | 4300
2021-04-20 | 22:49 | FDCA26X1 | FDCA26 | 1282.4682 | 1385.9942 | 1283.0801 | 1386.6729 | 103.526 | 103.5928 | 8.0957 | 29 | 37 | 37 | 0.34636 | NE106 | 22:51 | 1115.4879 | 1445.7523 | 330.2644 | 330.4776 | 1115.9919 | 1446.4696 | 1.0006 | -0.2161 | 54 mW | 20s x 3 | 4000
2021-04-20 | 22:53 | FDCA26X2 | FDCA26 | 1282.4859 | 1385.9916 | 1283.1043 | 1386.6698 | 103.5057 | 103.5655 | 8.0972 | 29 | 37 | 37 | 0.34675 | NE107 | 22:55 | 1115.4701 | 1445.7568 | 330.2867 | 330.4776 | 1115.9919 | 1446.4696 | 1.0006 | -0.12286 | 54 mW | 20s x 3 | 4000
2021-04-20 | 22:57 | FDCA26X3 | FDCA26 | 1282.4824 | 1385.9904 | 1283.0993 | 1386.6693 | 103.5079 | 103.57 | 8.0991 | 29 | 37 | 37 | 0.34725 | NE108 | 22:59 | 1115.4751 | 1445.7548 | 330.2796 | 330.4776 | 1115.9919 | 1446.4696 | 1.0006 | -0.1519 | 54 mW | 20s x 3 | 4000
2021-04-20 | 23:08 | FDCA27X1 | FDCA27 | 1282.5861 | 1386.059 | 1283.2031 | 1386.738 | 103.4729 | 103.5349 | 8.003 | 29 | 37 | 37 | 0.32465 | NE109 | 23:10 | 1115.4751 | 1445.7548 | 330.2797 | 330.4776 | 1115.9919 | 1446.4696 | 1.0006 | -0.15185 | 54 mW | 30s x 2 | 5500 | corresponds with change in integration
2021-04-20 | 23:09 | FDCA27X2 | FDCA27 | 1282.6041 | 1386.0677 | 1283.2211 | 1386.7467 | 103.4636 | 103.5256 | 8.003 | 29 | 37 | 37.01 | 0.32442 | NE109 | 23:10 | 1115.4751 | 1445.7548 | 330.2797 | 330.4776 | 1115.9919 | 1446.4696 | 1.0006 | -0.15185 | 54 mW | 30s x 2 | 5500
2021-04-20 | 23:13 | FDCA27X3 | FDCA27 | 1282.6003 | 1386.0728 | 1283.2131 | 1386.7495 | 103.4725 | 103.5364 | 8.002 | 29 | 37 | 37.01 | 0.3242 | NE110 | 23:15 | 1115.4822 | 1445.7561 | 330.2738 | 330.4776 | 1115.9919 | 1446.4696 | 1.0006 | -0.17871 | 54 mW | 30s x 2 | 5500
2021-04-20 | 23:24 | FDCA28X1 | FDCA28 | 1282.8074 | 1386.1829 | 1283.419 | 1386.8596 | 103.3756 | 103.4406 | 7.7519 | 29 | 37 | 36.99 | 0.28215 | NE111 | 23:25 | 1115.4855 | 1445.7554 | 330.2699 | 330.4776 | 1115.9919 | 1446.4696 | 1.0006 | -0.19534 | 54 mW | 30s x 2 | 5000
2021-04-20 | 23:28 | FDCA28X2 | FDCA28 | 1282.8146 | 1386.183 | 1283.4288 | 1386.8617 | 103.3684 | 103.4329 | 7.7508 | 29 | 37 | 37 | 0.28186 | NE112 | 23:29 | 1115.482 | 1445.7537 | 330.2718 | 330.4776 | 1115.9919 | 1446.4696 | 1.0006 | -0.18533 | 54 mW | 30s x 2 | 5000
2021-04-20 | 23:32 | FDCA28X3 | FDCA28 | 1282.8184 | 1386.1896 | 1283.4314 | 1386.8659 | 103.3711 | 103.4344 | 7.7522 | 29 | 37 | 37.01 | 0.28193 | NE113 | 23:33 | 1115.4813 | 1445.7568 | 330.2755 | 330.4776 | 1115.9919 | 1446.4696 | 1.0006 | -0.17212 | 54 mW | 30s x 2 | 5000
2021-04-20 | 23:36 | FDCA29X1 | FDCA29 | 1282.9749 | 1386.2766 | 1283.5886 | 1386.9557 | 103.3017 | 103.3672 | 7.5062 | 29 | 37 | 37 | 0.25271 | NE114 | 23:37 | 1115.4844 | 1445.7527 | 330.2684 | 330.4776 | 1115.9919 | 1446.4696 | 1.0006 | -0.19929 | 54 mW | 30s x 2 | 4300
2021-04-20 | 23:40 | FDCA29X2 | FDCA29 | 1282.9647 | 1386.2796 | 1283.5814 | 1386.9598 | 103.3149 | 103.3784 | 7.506 | 29 | 37 | 37 | 0.25269 | NE115 | 23:42 | 1115.4783 | 1445.7528 | 330.2745 | 330.4776 | 1115.9919 | 1446.4696 | 1.0006 | -0.17233 | 54 mW | 30s x 2 | 4300
2021-04-20 | 23:45 | FDCA29X3 | FDCA29 | 1282.9592 | 1386.2776 | 1283.5723 | 1386.9571 | 103.3184 | 103.3849 | 7.507 | 29 | 37 | 37 | 0.25279 | NE116 | 23:46 | 1115.4866 | 1445.7518 | 330.2652 | 330.4776 | 1115.9919 | 1446.4696 | 1.0006 | -0.21233 | 54 mW | 30s x 2 | 4300
2021-04-20 | 23:54 | FDCA30X1 | FDCA30 | 1283.2431 | 1386.4376 | 1283.8587 | 1387.119 | 103.1945 | 103.2603 | 7.0011 | 29 | 37 | 36.99 | 0.21006 | NE117 | 23:55 | 1115.4833 | 1445.7504 | 330.2671 | 330.4776 | 1115.9919 | 1446.4696 | 1.0006 | -0.20228 | 54 mW | 30s x 2 | 4300
2021-04-20 | 23:59 | FDCA30X2 | FDCA30 | 1283.2325 | 1386.4271 | 1283.8487 | 1387.107 | 103.1946 | 103.2583 | 7.003 | 29 | 37 | 36.99 | 0.2102 | NE118 | 0:02 | 1115.4792 | 1445.7531 | 330.274 | 330.4776 | 1115.9919 | 1446.4696 | 1.0006 | -0.17501 | 54 mW | 30s x 2 | 4300 | simultaneous Ne (not used to correct)
2021-04-21 | 0:05 | FDCA30X3 | FDCA30 | 1283.2191 | 1386.4218 | 1283.8412 | 1387.1083 | 103.2027 | 103.2671 | 7.007 | 29 | 37 | 36.98 | 0.21052 | NE119 | 0:06 | 1115.4745 | 1445.746 | 330.2715 | 330.4776 | 1115.9919 | 1446.4696 | 1.0006 | -0.17876 | 54 mW | 30s x 2 | 4300
2021-04-21 | 0:09 | FDCA31X1 | FDCA31 | 1283.4038 | 1386.5359 | 1284.026 | 1387.2236 | 103.1321 | 103.1976 | 6.5059 | 29 | 37 | 37.02 | 0.17952 | NE120 | 0:10 | 1115.4763 | 1445.7443 | 330.2681 | 330.4776 | 1115.9919 | 1446.4696 | 1.0006 | -0.19218 | 54 mW | 30s x 2 | 4000
2021-04-21 | 0:13 | FDCA31X2 | FDCA31 | 1283.4 | 1386.5327 | 1284.0199 | 1387.2185 | 103.1327 | 103.1987 | 6.5042 | 29 | 37 | 37.01 | 0.17945 | NE121 | 0:14 | 1115.4796 | 1445.7458 | 330.2662 | 330.4776 | 1115.9919 | 1446.4696 | 1.0006 | -0.20169 | 54 mW | 30s x 2 | 4000
2021-04-21 | 0:17 | FDCA31X3 | FDCA31 | 1283.407 | 1386.5382 | 1284.0224 | 1387.2185 | 103.1312 | 103.1961 | 6.5051 | 29 | 37 | 37.02 | 0.17947 | NE122 | 0:19 | 1115.4821 | 1445.752 | 330.2699 | 330.4776 | 1115.9919 | 1446.4696 | 1.0006 | -0.19188 | 54 mW | 30s x 2 | 4000
2021-04-21 | 0:22 | FDCA32X1 | FDCA32 | 1283.5591 | 1386.6193 | 1284.1769 | 1387.304 | 103.0602 | 103.1271 | 6.0047 | 29 | 37 | 37 | 0.1549 | NE123 | 0:23 | 1115.4831 | 1445.7464 | 330.2633 | 330.4776 | 1115.9919 | 1446.4696 | 1.0006 | -0.21514 | 54 mW | 30s x 2 | 3800
2021-04-21 | 0:49 | FDCA32X2 | FDCA32 | 1283.5565 | 1386.6273 | 1284.172 | 1387.3077 | 103.0709 | 103.1357 | 6.008 | 29 | 37 | 37 | 0.15505 | NE124 | 0:50 | 1115.4822 | 1445.752 | 330.2698 | 330.4776 | 1115.9919 | 1446.4696 | 1.0006 | -0.19237 | 54 mW | 30s x 2 | 3800
2021-04-21 | 0:53 | FDCA32X3 | FDCA32 | 1283.5542 | 1386.6268 | 1284.161 | 1387.3002 | 103.0726 | 103.1393 | 6.008 | 29 | 37 | 37 | 0.15505 | NE125 | 0:56 | 1115.4938 | 1445.7578 | 330.264 | 330.4776 | 1115.9919 | 1446.4696 | 1.0006 | -0.2234 | 54 mW | 30s x 2 | 3800
2021-04-21 | 1:22 | FDCA33X1 | FDCA33 | 1283.5423 | 1386.6256 | 1284.1528 | 1387.3011 | 103.0833 | 103.1483 | 6.014 | 29 | 37 | 37 | 0.15532 | NE126 | 1:24 | 1115.4875 | 1445.7568 | 330.2693 | 330.4776 | 1115.9919 | 1446.4696 | 1.0006 | -0.1991 | 54 mW | 45s x 2 | 2800 | probably in BF
2021-04-21 | 1:27 | FDCA33X2 | FDCA33 | 1283.5674 | 1386.6189 | 1284.1794 | 1387.2953 | 103.0515 | 103.1159 | 6.016 | 29 | 37 | 37 | 0.15541 | NE127 | 1:30 | 1115.4851 | 1445.7562 | 330.2711 | 330.4776 | 1115.9919 | 1446.4696 | 1.0006 | -0.19073 | 54 mW | 45s x 2 | 2800 | probably in BF
2021-04-21 | 1:32 | FDCA33X3 | FDCA33 | 1283.5631 | 1386.6152 | 1284.1761 | 1387.2923 | 103.0521 | 103.1162 | 6.015 | 29 | 37 | 36.99 | 0.15539 | NE128 | 1:35 | 1115.4834 | 1445.7557 | 330.2723 | 330.4776 | 1115.9919 | 1446.4696 | 1.0006 | -0.18505 | 54 mW | 45s x 2 | 2800 | probably in BF
2021-04-21 | 1:49 | FDCA34X1 | FDCA34 | 1283.6941 | 1386.7103 | 1284.3002 | 1387.3815 | 103.0162 | 103.0812 | 5.509 | 29 | 37 | 36.99 | 0.13436 | NE129 | 1:51 | 1115.492 | 1445.7611 | 330.2691 | 330.4776 | 1115.9919 | 1446.4696 | 1.0006 | -0.2045 | 54 mW | 45s x 2 | 2600 | probably in BF
2021-04-21 | 1:58 | FDCA34X2 | FDCA34 | 1283.6819 | 1386.6963 | 1284.2891 | 1387.3696 | 103.0144 | 103.0805 | 5.5088 | 29 | 37 | 36.99 | 0.13435 | NE130 | 2:00 | 1115.4925 | 1445.7583 | 330.2658 | 330.4776 | 1115.9919 | 1446.4696 | 1.0006 | -0.21604 | 54 mW | 45s x 2 | 2600 | probably in BF
2021-04-21 | 2:03 | FDCA34X3 | FDCA34 | 1283.689 | 1386.6976 | 1284.2976 | 1387.3694 | 103.0086 | 103.0718 | 5.5086 | 29 | 37 | 36.98 | 0.13435 | NE131 | 2:04 | 1115.4866 | 1445.7616 | 330.275 | 330.4776 | 1115.9919 | 1446.4696 | 1.0006 | -0.17909 | 54 mW | 45s x 2 | 2600 | probably in BF
2021-04-21 | 5:54 | FDCA34X4 | FDCA34 | 1283.7228 | 1386.7149 | 1284.2997 | 1387.3564 | 102.9921 | 103.0567 | 5.506 | 29 | 37 | 37.01 | 0.13421 | NE168 | 6:00 | 1115.5206 | 1445.791 | 330.2704 | 330.4776 | 1115.9919 | 1446.4696 | 1.0006 | -0.2288 | 54 mW | 30s x 3 | 2150 | probably in BF
2021-04-21 | 5:58 | FDCA34X5 | FDCA34 | 1283.7133 | 1386.7244 | 1284.2902 | 1387.3659 | 103.0111 | 103.0757 | 5.5058 | 29 | 37 | 37 | 0.13422 | NE168 | 6:00 | 1115.5206 | 1445.791 | 330.2704 | 330.4776 | 1115.9919 | 1446.4696 | 1.0006 | -0.2288 | 54 mW | 30s x 3 | 9000
2021-04-21 | 2:08 | FDCA35X1 | FDCA35 | 1283.8129 | 1386.776 | 1284.4199 | 1387.4474 | 102.9631 | 103.0275 | 4.9999 | 29 | 37 | 37 | 0.11597 | NE132 | 2:10 | 1115.4902 | 1445.7613 | 330.271 | 330.4776 | 1115.9919 | 1446.4696 | 1.0006 | -0.1961 | 54 mW | 45s x 2 | 2500 | probably in BF
2021-04-21 | 2:16 | FDCA35X2 | FDCA35 | 1283.8113 | 1386.7741 | 1284.417 | 1387.4434 | 102.9628 | 103.0265 | 4.9999 | 29 | 37 | 37 | 0.11597 | NE133 | 2:18 | 1115.4902 | 1445.7638 | 330.2736 | 330.4776 | 1115.9919 | 1446.4696 | 1.0006 | -0.18745 | 54 mW | 60s x 2 | 2900 | probably in BF
2021-04-21 | 2:21 | FDCA35X3 | FDCA35 | 1283.8068 | 1386.7792 | 1284.4078 | 1387.4466 | 102.9724 | 103.0388 | 4.9992 | 29 | 37 | 37.01 | 0.11594 | NE134 | 2:24 | 1115.4996 | 1445.7642 | 330.2646 | 330.4776 | 1115.9919 | 1446.4696 | 1.0006 | -0.22717 | 54 mW | 60s x 2 | 2900 | probably in BF
2021-04-21 | 6:03 | FDCA35X4 | FDCA35 | 1283.8332 | 1386.7917 | 1284.4061 | 1387.4312 | 102.9585 | 103.0251 | 4.9999 | 29 | 37 | 37 | 0.11597 | NE169 | 6:05 | 1115.5279 | 1445.7919 | 330.264 | 330.4776 | 1115.9919 | 1446.4696 | 1.0006 | -0.25759 | 54 mW | 45s x 3 | 11500
2021-04-21 | 2:28 | FDCA36X1 | FDCA36 | 1284.0216 | 1386.8863 | 1284.6201 | 1387.5515 | 102.8647 | 102.9314 | 4.0009 | 29 | 37 | 37 | 0.085447 | NE135 | 2:33 | 1115.5027 | 1445.7662 | 330.2636 | 330.4776 | 1115.9919 | 1446.4696 | 1.0006 | -0.23374 | 54 mW | 45s x 3 | 2250 | probably in BF
2021-04-21 | 2:38 | FDCA36X2 | FDCA36 | 1283.9837 | 1386.8856 | 1284.5777 | 1387.5475 | 102.9019 | 102.9698 | 3.9999 | 29 | 37 | 37 | 0.085419 | NE136 | 2:41 | 1115.5092 | 1445.7688 | 330.2596 | 330.4776 | 1115.9919 | 1446.4696 | 1.0007 | -0.25369 | 54 mW | 45s x 3 | 2250 | probably in BF
2021-04-21 | 2:44 | FDCA36X3 | FDCA36 | 1284.0092 | 1386.899 | 1284.6113 | 1387.5658 | 102.8898 | 102.9545 | 4.0006 | 29 | 37 | 37.01 | 0.085433 | NE137 | 2:46 | 1115.4959 | 1445.7657 | 330.2698 | 330.4776 | 1115.9919 | 1446.4696 | 1.0006 | -0.20575 | 54 mW | 45s x 3 | 2250 | probably in BF
2021-04-21 | 6:08 | FDCA36X4 | FDCA36 | 1284.0251 | 1386.908 | 1284.5979 | 1387.5477 | 102.8829 | 102.9498 | 4.0012 | 29 | 37 | 37 | 0.085455 | NE170 | 6:09 | 1115.5289 | 1445.7915 | 330.2626 | 330.4776 | 1115.9919 | 1446.4696 | 1.0007 | -0.26315 | 54 mW | 30s x 3 | 6400
2021-04-21 | 2:50 | FDCA37X1 | FDCA37 | 1284.1958 | 1387.0024 | 1284.7911 | 1387.6651 | 102.8066 | 102.874 | 3.0005 | 29 | 37 | 37.01 | 0.059842 | NE138 | 2:53 | 1115.5073 | 1445.7683 | 330.261 | 330.4776 | 1115.9919 | 1446.4696 | 1.0007 | -0.24707 | 54 mW | 45s x 3 | 2050 | probably in BF
2021-04-21 | 2:55 | FDCA37X2 | FDCA37 | 1284.1888 | 1386.9853 | 1284.788 | 1387.6514 | 102.7965 | 102.8634 | 3.001 | 29 | 37 | 37.01 | 0.059854 | NE139 | 2:59 | 1115.5023 | 1445.7653 | 330.263 | 330.4776 | 1115.9919 | 1446.4696 | 1.0007 | -0.23547 | 54 mW | 45s x 3 | 2050 | probably in BF
2021-04-21 | 3:01 | FDCA37X3 | FDCA37 | 1284.1649 | 1386.9835 | 1284.771 | 1387.6513 | 102.8186 | 102.8802 | 3.0002 | 29 | 37 | 37 | 0.059838 | NE140 | 3:05 | 1115.4869 | 1445.7665 | 330.2796 | 330.4776 | 1115.9919 | 1446.4696 | 1.0006 | -0.16365 | 54 mW | 45s x 3 | 2050 | probably in BF
2021-04-21 | 6:12 | FDCA37X4 | FDCA37 | 1284.1913 | 1387.015 | 1284.7727 | 1387.6632 | 102.8237 | 102.8905 | 3.0005 | 29 | 37 | 37 | 0.059845 | NE171 | 6:14 | 1115.5203 | 1445.7831 | 330.2628 | 330.4776 | 1115.9919 | 1446.4696 | 1.0007 | -0.25401 | 54 mW | 30s x 3 | 5100
2021-04-21 | 3:11 | FDCA38X1 | FDCA38 | 1284.3092 | 1387.0714 | 1284.9125 | 1387.739 | 102.7622 | 102.8265 | 2.0281 | 29 | 37 | 36.99 | 0.038209 | NE141 | 3:15 | 1115.4944 | 1445.7652 | 330.2709 | 330.4776 | 1115.9919 | 1446.4696 | 1.0006 | -0.20085 | 54 mW | 45s x 5 | 1800 | probably in BF
2021-04-21 | 3:19 | FDCA38X2 | FDCA38 | 1284.3 | 1387.0748 | 1284.8945 | 1387.7375 | 102.7748 | 102.8431 | 2.0282 | 29 | 37 | 36.99 | 0.038211 | NE142 | 3:23 | 1115.5097 | 1445.7677 | 330.2581 | 330.4776 | 1115.9919 | 1446.4696 | 1.0007 | -0.25931 | 54 mW | 45s x 3 | 1800 | probably in BF
2021-04-21 | 3:26 | FDCA38X3 | FDCA38 | 1284.3288 | 1387.0858 | 1284.931 | 1387.753 | 102.7569 | 102.8221 | 2.029 | 29 | 37 | 37.01 | 0.038224 | NE143 | 3:28 | 1115.4968 | 1445.7651 | 330.2683 | 330.4776 | 1115.9919 | 1446.4696 | 1.0006 | -0.21173 | 54 mW | 45s x 3 | 1800 | probably in BF
2021-04-21 | 3:33 | FDCA39X1 | FDCA39 | 1284.3298 | 1387.0808 | 1284.934 | 1387.7488 | 102.751 | 102.8149 | 1.9795 | 29 | 37 | 37 | 0.037192 | NE144 | 3:35 | 1115.4926 | 1445.7651 | 330.2725 | 330.4776 | 1115.9919 | 1446.4696 | 1.0006 | -0.19368 | 54 mW | 45s x 3 | 8000
2021-04-21 | 3:40 | FDCA39X2 | FDCA39 | 1284.3281 | 1387.0849 | 1284.9283 | 1387.7518 | 102.7568 | 102.8235 | 1.9813 | 29 | 37 | 37.01 | 0.037228 | NE145 | 3:42 | 1115.5013 | 1445.7646 | 330.2633 | 330.4776 | 1115.9919 | 1446.4696 | 1.0006 | -0.23342 | 54 mW | 45s x 3 | 8000
2021-04-21 | 3:45 | FDCA39X3 | FDCA39 | 1284.3264 | 1387.0857 | 1284.927 | 1387.751 | 102.7593 | 102.824 | 1.981 | 29 | 37 | 37 | 0.037224 | NE146 | 3:47 | 1115.4977 | 1445.7672 | 330.2695 | 330.4776 | 1115.9919 | 1446.4696 | 1.0006 | -0.20858 | 54 mW | 45s x 3 | 8000
2021-04-21 | 3:51 | FDCA40X1 | FDCA40 | 1284.3905 | 1387.1271 | 1284.9933 | 1387.7942 | 102.7366 | 102.8009 | 1.5008 | 29 | 37 | 37 | 0.027494 | NE147 | 3:53 | 1115.495 | 1445.7657 | 330.2707 | 330.4776 | 1115.9919 | 1446.4696 | 1.0006 | -0.20217 | 54 mW | 45s x 3 | 6500
2021-04-21 | 3:56 | FDCA40X2 | FDCA40 | 1284.4 | 1387.1279 | 1284.9981 | 1387.792 | 102.7279 | 102.7939 | 1.5015 | 29 | 37 | 37.01 | 0.027506 | NE148 | 3:58 | 1115.5023 | 1445.7678 | 330.2656 | 330.4776 | 1115.9919 | 1446.4696 | 1.0006 | -0.22657 | 54 mW | 45s x 3 | 6500
2021-04-21 | 4:00 | FDCA40X3 | FDCA40 | 1284.3869 | 1387.124 | 1284.9843 | 1387.7879 | 102.7371 | 102.8037 | 1.5015 | 29 | 37 | 37.01 | 0.027506 | NE149 | 4:03 | 1115.504 | 1445.7676 | 330.2636 | 330.4776 | 1115.9919 | 1446.4696 | 1.0006 | -0.2351 | 54 mW | 45s x 3 | 6500
2021-04-21 | 4:05 | FDCA41X1 | FDCA41 | 1284.4615 | 1387.1633 | 1285.0585 | 1387.8278 | 102.7018 | 102.7694 | 1.0004 | 29 | 37 | 36.99 | 0.017876 | NE150 | 4:08 | 1115.5062 | 1445.7665 | 330.2602 | 330.4776 | 1115.9919 | 1446.4696 | 1.0007 | -0.24862 | 54 mW | 45s x 3 | 4800
2021-04-21 | 4:10 | FDCA41X2 | FDCA41 | 1284.458 | 1387.1661 | 1285.058 | 1387.8324 | 102.7081 | 102.7744 | 1.0005 | 29 | 37 | 37 | 0.017877 | NE151 | 4:13 | 1115.5011 | 1445.7654 | 330.2644 | 330.4776 | 1115.9919 | 1446.4696 | 1.0006 | -0.22942 | 54 mW | 45s x 3 | 4800
2021-04-21 | 4:15 | FDCA41X3 | FDCA41 | 1284.448 | 1387.1692 | 1285.0452 | 1387.8341 | 102.7212 | 102.789 | 1.0004 | 29 | 37 | 37 | 0.017875 | NE152 | 4:18 | 1115.5062 | 1445.766 | 330.2598 | 330.4776 | 1115.9919 | 1446.4696 | 1.0007 | -0.24994 | 54 mW | 45s x 3 | 4800
2021-04-21 | 4:20 | FDCA42X1 | FDCA42 | 1284.4985 | 1387.1859 | 1285.097 | 1387.8504 | 102.6873 | 102.7533 | 0.5356 | 29 | 37 | 37.01 | 0.0093622 | NE153 | 4:23 | 1115.502 | 1445.7674 | 330.2655 | 330.4776 | 1115.9919 | 1446.4696 | 1.0006 | -0.22672 | 54 mW | 45s x 3 | 3300
2021-04-21 | 4:25 | FDCA42X2 | FDCA42 | 1284.5194 | 1387.1878 | 1285.1145 | 1387.8507 | 102.6684 | 102.7361 | 0.536 | 29 | 37 | 37 | 0.0093697 | NE154 | 4:28 | 1115.5083 | 1445.768 | 330.2597 | 330.4776 | 1115.9919 | 1446.4696 | 1.0007 | -0.25236 | 54 mW | 45s x 3 | 3300
2021-04-21 | 4:30 | FDCA42X3 | FDCA42 | 1284.534 | 1387.1949 | 1285.1317 | 1387.8583 | 102.6609 | 102.7265 | 0.536 | 29 | 37 | 36.99 | 0.00937 | NE155 | 4:33 | 1115.5022 | 1445.7687 | 330.2665 | 330.4776 | 1115.9919 | 1446.4696 | 1.0006 | -0.22346 | 54 mW | 45s x 3 | 3300
2021-04-21 | 4:39 | FDCA43X1 | FDCA43 | 1284.5598 | 1387.2153 | 1285.1619 | 1387.8798 | 102.6555 | 102.7179 | 0.1007 | 29 | 37 | 36.99 | 0.0017262 | NE156 | 4:42 | 1115.4926 | 1445.7695 | 330.2769 | 330.4776 | 1115.9919 | 1446.4696 | 1.0006 | -0.17869 | 54 mW | 45s x 3 | 1850
2021-04-21 | 4:45 | FDCA43X2 | FDCA43 | 1284.5614 | 1387.2197 | 1285.156 | 1387.8811 | 102.6582 | 102.7251 | 0.1001 | 29 | 37 | 37.01 | 0.0017158 | NE157 | 4:47 | 1115.5074 | 1445.77 | 330.2626 | 330.4776 | 1115.9919 | 1446.4696 | 1.0007 | -0.24161 | 54 mW | 45s x 3 | 1850
2021-04-21 | 4:50 | FDCA43X3 | FDCA43 | 1284.5948 | 1387.2268 | 1285.1872 | 1387.8852 | 102.632 | 102.698 | 0.101 | 29 | 37 | 37.01 | 0.0017313 | NE158 | 4:52 | 1115.5084 | 1445.7735 | 330.265 | 330.4776 | 1115.9919 | 1446.4696 | 1.0006 | -0.23464 | 54 mW | 45s x 3 | 1850
2021-04-21 | 9:05 | FDCA01X1 | FDCA01 | 1279.1683 | 1384.2049 | 1279.7321 | 1384.8386 | 105.0366 | 105.1066 | 33.97 | 3 | 24.77 | 24.78 | 0.98345 | NE2 | 9:07 | 1115.5371 | 1445.7948 | 330.2577 | 330.4776 | 1115.9919 | 1446.4696 | 1.0007 | -0.28819 | 54 mW | 10s x 3 | 43000
2021-04-21 | 9:10 | FDCA01X2 | FDCA01 | 1279.1691 | 1384.2054 | 1279.7286 | 1384.837 | 105.0364 | 105.1084 | 34.03 | 3 | 24.77 | 24.77 | 0.98372 | NE3 | 9:11 | 1115.5445 | 1445.7957 | 330.2512 | 330.4776 | 1115.9919 | 1446.4696 | 1.0007 | -0.31747 | 54 mW | 10s x 3 | 43000
2021-04-21 | 9:13 | FDCA01X3 | FDCA01 | 1279.1699 | 1384.2068 | 1279.7366 | 1384.8425 | 105.037 | 105.1059 | 34.0055 | 3 | 24.77 | 24.76 | 0.98366 | NE4 | 9:15 | 1115.5327 | 1445.7935 | 330.2608 | 330.4776 | 1115.9919 | 1446.4696 | 1.0007 | -0.27317 | 54 mW | 10s x 3 | 43000
2021-04-21 | 9:20 | FDCA02X1 | FDCA02 | 1279.2468 | 1384.2307 | 1279.8119 | 1384.8673 | 104.984 | 105.0553 | 30.18 | 3 | 24.77 | 24.76 | 0.96817 | NE5 | 9:21 | 1115.538 | 1445.7912 | 330.2532 | 330.4776 | 1115.9919 | 1446.4696 | 1.0007 | -0.30434 | 54 mW | 10s x 3 | 42000
2021-04-21 | 9:23 | FDCA02X2 | FDCA02 | 1279.2481 | 1384.2277 | 1279.8186 | 1384.8686 | 104.9795 | 105.05 | 30.14 | 3 | 24.77 | 24.77 | 0.96796 | NE6 | 9:24 | 1115.5313 | 1445.7873 | 330.256 | 330.4776 | 1115.9919 | 1446.4696 | 1.0007 | -0.28815 | 54 mW | 10s x 3 | 42000
2021-04-21 | 9:27 | FDCA02X3 | FDCA02 | 1279.2418 | 1384.2239 | 1279.8105 | 1384.8659 | 104.9821 | 105.0554 | 30.13 | 3 | 24.77 | 24.77 | 0.96792 | NE7 | 9:28 | 1115.5375 | 1445.7845 | 330.247 | 330.4776 | 1115.9919 | 1446.4696 | 1.0007 | -0.32475 | 54 mW | 10s x 3 | 42000
2021-04-21 | 9:30 | FDCA03X1 | FDCA03 | 1279.3556 | 1384.2688 | 1279.9332 | 1384.913 | 104.9132 | 104.9798 | 25.28 | 3 | 24.77 | 24.77 | 0.94534 | NE8 | 9:31 | 1115.5184 | 1445.7863 | 330.2678 | 330.4776 | 1115.9919 | 1446.4696 | 1.0006 | -0.23523 | 54 mW | 10s x 3 | 39000
2021-04-21 | 9:34 | FDCA03X2 | FDCA03 | 1279.3574 | 1384.2702 | 1279.9268 | 1384.91 | 104.9128 | 104.9832 | 25.28 | 3 | 24.77 | 24.78 | 0.9453 | NE9 | 9:34 | 1115.5325 | 1445.7885 | 330.2559 | 330.4776 | 1115.9919 | 1446.4696 | 1.0007 | -0.28953 | 54 mW | 10s x 3 | 39000
2021-04-21 | 9:38 | FDCA03X3 | FDCA03 | 1279.3601 | 1384.2723 | 1279.9336 | 1384.9143 | 104.9122 | 104.9808 | 25.26 | 3 | 24.77 | 24.78 | 0.9452 | NE10 | 9:39 | 1115.5254 | 1445.7874 | 330.2619 | 330.4776 | 1115.9919 | 1446.4696 | 1.0007 | -0.26213 | 54 mW | 10s x 3 | 39000
2021-04-21 | 9:42 | FDCA04X1 | FDCA04 | 1279.5064 | 1384.3296 | 1280.0756 | 1384.9678 | 104.8231 | 104.8922 | 20.19 | 3 | 24.77 | 24.77 | 0.91652 | NE11 | 9:43 | 1115.5309 | 1445.7908 | 330.2599 | 330.4776 | 1115.9919 | 1446.4696 | 1.0007 | -0.27426 | 54 mW | 10s x 3 | 36000
2021-04-21 | 9:46 | FDCA04X2 | FDCA04 | 1279.5115 | 1384.336 | 1280.0796 | 1384.9742 | 104.8244 | 104.8946 | 20.18 | 3 | 24.77 | 24.77 | 0.91646 | NE12 | 9:49 | 1115.5337 | 1445.7901 | 330.2565 | 330.4776 | 1115.9919 | 1446.4696 | 1.0007 | -0.28885 | 54 mW | 10s x 3 | 36000
2021-04-21 | 9:52 | FDCA04X3 | FDCA04 | 1279.5131 | 1384.3342 | 1280.0783 | 1384.9707 | 104.8211 | 104.8924 | 20.18 | 3 | 24.77 | 24.77 | 0.91646 | NE13 | 9:53 | 1115.5381 | 1445.7912 | 330.2531 | 330.4776 | 1115.9919 | 1446.4696 | 1.0007 | -0.30471 | 54 mW | 10s x 3 | 36000
2021-04-21 | 9:58 | FDCA05X1 | FDCA05 | 1279.5873 | 1384.3658 | 1280.1579 | 1385.0043 | 104.7786 | 104.8465 | 18.026 | 3 | 24.77 | 24.77 | 0.9019 | NE14 | 9:59 | 1115.5276 | 1445.7913 | 330.2637 | 330.4776 | 1115.9919 | 1446.4696 | 1.0006 | -0.25836 | 54 mW | 10s x 3 | 34000
2021-04-21 | 10:03 | FDCA05X2 | FDCA05 | 1279.5841 | 1384.3661 | 1280.1501 | 1385.0026 | 104.7821 | 104.8526 | 18.0185 | 3 | 24.77 | 24.77 | 0.90184 | NE15 | 10:04 | 1115.5363 | 1445.7917 | 330.2554 | 330.4776 | 1115.9919 | 1446.4696 | 1.0007 | -0.29516 | 54 mW | 10s x 3 | 34000
2021-04-21 | 10:07 | FDCA05X3 | FDCA05 | 1279.5865 | 1384.3654 | 1280.1585 | 1385.0037 | 104.7789 | 104.8452 | 18.016 | 3 | 24.77 | 24.78 | 0.90178 | NE16 | 10:08 | 1115.5237 | 1445.7924 | 330.2687 | 330.4776 | 1115.9919 | 1446.4696 | 1.0006 | -0.23754 | 54 mW | 10s x 3 | 34000
2021-04-21 | 10:12 | FDCA06X1 | FDCA06 | 1279.7025 | 1384.4172 | 1280.2743 | 1385.0569 | 104.7146 | 104.7825 | 15.027 | 3 | 24.77 | 24.77 | 0.87802 | NE17 | 10:13 | 1115.5267 | 1445.7901 | 330.2634 | 330.4776 | 1115.9919 | 1446.4696 | 1.0006 | -0.25844 | 54 mW | 10s x 3 | 30000
2021-04-21 | 10:17 | FDCA06X2 | FDCA06 | 1279.7022 | 1384.4157 | 1280.2679 | 1385.0521 | 104.7135 | 104.7841 | 15.024 | 3 | 24.77 | 24.78 | 0.87793 | NE18 | 10:18 | 1115.5369 | 1445.7918 | 330.255 | 330.4776 | 1115.9919 | 1446.4696 | 1.0007 | -0.29713 | 54 mW | 10s x 3 | 30000
2021-04-21 | 10:20 | FDCA06X3 | FDCA06 | 1279.7007 | 1384.4183 | 1280.2669 | 1385.0555 | 104.7175 | 104.7886 | 15.016 | 3 | 24.77 | 24.78 | 0.87786 | NE19 | 10:21 | 1115.5372 | 1445.7906 | 330.2534 | 330.4776 | 1115.9919 | 1446.4696 | 1.0007 | -0.30267 | 54 mW | 10s x 3 | 30000
2021-04-21 | 10:27 | FDCA07X1 | FDCA07 | 1279.8017 | 1384.4594 | 1280.37 | 1385.0967 | 104.6577 | 104.7267 | 13.03 | 3 | 24.77 | 24.77 | 0.85865 | NE20 | 10:28 | 1115.5319 | 1445.7919 | 330.26 | 330.4776 | 1115.9919 | 1446.4696 | 1.0007 | -0.27498 | 54 mW | 10s x 3 | 27500
2021-04-21 | 10:30 | FDCA07X2 | FDCA07 | 1279.8051 | 1384.4605 | 1280.374 | 1385.0982 | 104.6554 | 104.7242 | 13.02 | 3 | 24.77 | 24.77 | 0.85855 | NE21 | 10:31 | 1115.531 | 1445.7916 | 330.2606 | 330.4776 | 1115.9919 | 1446.4696 | 1.0007 | -0.27214 | 54 mW | 10s x 3 | 27500
2021-04-21 | 10:37 | FDCA07X3 | FDCA07 | 1279.8017 | 1384.4613 | 1280.3688 | 1385.0983 | 104.6596 | 104.7295 | 13.024 | 3 | 24.77 | 24.76 | 0.85865 | NE22 | 10:37 | 1115.5347 | 1445.7915 | 330.2569 | 330.4776 | 1115.9919 | 1446.4696 | 1.0007 | -0.28839 | 54 mW | 10s x 3 | 27500
2021-04-21 | 10:43 | FDCA08X1 | FDCA08 | 1279.9112 | 1384.5077 | 1280.4841 | 1385.1497 | 104.5965 | 104.6657 | 11.05 | 3 | 24.77 | 24.77 | 0.83497 | NE23 | 10:44 | 1115.5278 | 1445.787 | 330.2592 | 330.4776 | 1115.9919 | 1446.4696 | 1.0007 | -0.27374 | 54 mW | 10s x 3 | 24500
2021-04-21 | 10:47 | FDCA08X2 | FDCA08 | 1279.9085 | 1384.5111 | 1280.4785 | 1385.1513 | 104.6026 | 104.6728 | 11.045 | 3 | 24.77 | 24.78 | 0.83483 | NE24 | 10:48 | 1115.5324 | 1445.7881 | 330.2557 | 330.4776 | 1115.9919 | 1446.4696 | 1.0007 | -0.28993 | 54 mW | 10s x 3 | 24500
2021-04-21 | 10:50 | FDCA08X3 | FDCA08 | 1279.916 | 1384.5075 | 1280.4854 | 1385.1471 | 104.5915 | 104.6617 | 11.04 | 3 | 24.77 | 24.78 | 0.83476 | NE25 | 10:55 | 1115.5328 | 1445.7888 | 330.256 | 330.4776 | 1115.9919 | 1446.4696 | 1.0007 | -0.28961 | 54 mW | 10s x 3 | 24500
2021-04-21 | 11:02 | FDCA09X1 | FDCA09 | 1279.9427 | 1384.5268 | 1280.5136 | 1385.1666 | 104.5841 | 104.653 | 10.4977 | 3 | 24.77 | 24.78 | 0.8271 | NE26 | 11:03 | 1115.5294 | 1445.7894 | 330.26 | 330.4776 | 1115.9919 | 1446.4696 | 1.0007 | -0.27241 | 54 mW | 10s x 3 | 24000
2021-04-21 | 11:06 | FDCA09X2 | FDCA09 | 1279.9483 | 1384.5263 | 1280.519 | 1385.1679 | 104.578 | 104.6489 | 10.498 | 3 | 24.77 | 24.77 | 0.82719 | NE27 | 11:07 | 1115.5327 | 1445.7864 | 330.2538 | 330.4776 | 1115.9919 | 1446.4696 | 1.0007 | -0.29693 | 54 mW | 10s x 3 | 24000
2021-04-21 | 11:10 | FDCA09X3 | FDCA09 | 1279.951 | 1384.5254 | 1280.5193 | 1385.1652 | 104.5744 | 104.646 | 10.4963 | 3 | 24.77 | 24.78 | 0.82708 | NE28 | 11:11 | 1115.5362 | 1445.7878 | 330.2517 | 330.4776 | 1115.9919 | 1446.4696 | 1.0007 | -0.30753 | 54 mW | 10s x 3 | 24000
2021-04-21 | 11:15 | FDCA10X1 | FDCA10 | 1279.99 | 1384.5446 | 1280.559 | 1385.1835 | 104.5546 | 104.6245 | 10.003 | 3 | 24.77 | 24.77 | 0.81959 | NE29 | 11:16 | 1115.5328 | 1445.7898 | 330.257 | 330.4776 | 1115.9919 | 1446.4696 | 1.0007 | -0.2862 | 54 mW | 10s x 3 | 23000
2021-04-21 | 11:18 | FDCA10X2 | FDCA10 | 1279.9813 | 1384.5462 | 1280.5552 | 1385.1878 | 104.5649 | 104.6326 | 10.0014 | 3 | 24.77 | 24.77 | 0.81957 | NE30 | 11:19 | 1115.5245 | 1445.7883 | 330.2639 | 330.4776 | 1115.9919 | 1446.4696 | 1.0006 | -0.25454 | 54 mW | 10s x 3 | 23000
2021-04-21 | 11:22 | FDCA10X3 | FDCA10 | 1279.9847 | 1384.5479 | 1280.5557 | 1385.1875 | 104.5632 | 104.6318 | 10 | 3 | 24.77 | 24.76 | 0.81963 | NE31 | 11:23 | 1115.5288 | 1445.7897 | 330.2609 | 330.4776 | 1115.9919 | 1446.4696 | 1.0007 | -0.26877 | 54 mW | 10s x 3 | 23000
2021-04-21 | 11:28 | FDCA11X1 | FDCA11 | 1280.0198 | 1384.5654 | 1280.5883 | 1385.2032 | 104.5456 | 104.6149 | 9.5012 | 3 | 24.77 | 24.76 | 0.81126 | NE32 | 11:29 | 1115.5324 | 1445.7912 | 330.2587 | 330.4776 | 1115.9919 | 1446.4696 | 1.0007 | -0.28001 | 54 mW | 10s x 3 | 22000
2021-04-21 | 11:32 | FDCA11X2 | FDCA11 | 1280.0218 | 1384.5677 | 1280.5881 | 1385.2035 | 104.5459 | 104.6154 | 9.5069 | 3 | 24.77 | 24.77 | 0.81127 | NE33 | 11:32 | 1115.535 | 1445.7931 | 330.2581 | 330.4776 | 1115.9919 | 1446.4696 | 1.0007 | -0.28444 | 54 mW | 10s x 3 | 22000
2021-04-21 | 11:35 | FDCA11X3 | FDCA11 | 1280.0197 | 1384.5647 | 1280.5889 | 1385.2026 | 104.545 | 104.6137 | 9.5101 | 3 | 24.77 | 24.77 | 0.81133 | NE34 | 11:36 | 1115.5308 | 1445.7915 | 330.2607 | 330.4776 | 1115.9919 | 1446.4696 | 1.0007 | -0.27166 | 54 mW | 10s x 3 | 22000
2021-04-21 | 11:40 | FDCA12X1 | FDCA12 | 1280.0708 | 1384.5883 | 1280.6413 | 1385.227 | 104.5175 | 104.5857 | 9.0061 | 3 | 24.77 | 24.77 | 0.80198 | NE35 | 11:41 | 1115.5287 | 1445.791 | 330.2623 | 330.4776 | 1115.9919 | 1446.4696 | 1.0007 | -0.26407 | 54 mW | 20s x 3 | 40000 | corresponds with change in integration
2021-04-21 | 11:44 | FDCA12X2 | FDCA12 | 1280.0701 | 1384.5873 | 1280.6365 | 1385.224 | 104.5172 | 104.5876 | 9.005 | 3 | 24.77 | 24.78 | 0.80186 | NE36 | 11:45 | 1115.5362 | 1445.7917 | 330.2554 | 330.4776 | 1115.9919 | 1446.4696 | 1.0007 | -0.29496 | 54 mW | 20s x 3 | 40000
2021-04-21 | 11:48 | FDCA12X3 | FDCA12 | 1280.0696 | 1384.5896 | 1280.641 | 1385.2282 | 104.52 | 104.5872 | 9.0013 | 3 | 24.77 | 24.78 | 0.80179 | NE37 | 11:50 | 1115.5263 | 1445.7916 | 330.2653 | 330.4776 | 1115.9919 | 1446.4696 | 1.0006 | -0.2516 | 54 mW | 20s x 3 | 40000
2021-04-21 | 11:54 | FDCA13X1 | FDCA13 | 1280.0742 | 1384.5968 | 1280.6469 | 1385.2368 | 104.5227 | 104.5899 | 8.9026 | 3 | 24.77 | 24.77 | 0.79992 | NE38 | 11:55 | 1115.525 | 1445.7902 | 330.2652 | 330.4776 | 1115.9919 | 1446.4696 | 1.0006 | -0.2506 | 54 mW | 10s x 3 | 21000 | corresponds with change in integration
2021-04-21 | 11:58 | FDCA13X2 | FDCA13 | 1280.073 | 1384.5922 | 1280.6373 | 1385.2283 | 104.5192 | 104.591 | 8.8992 | 3 | 24.77 | 24.77 | 0.79985 | NE39 | 11:59 | 1115.5407 | 1445.7914 | 330.2507 | 330.4776 | 1115.9919 | 1446.4696 | 1.0007 | -0.3153 | 54 mW | 10s x 3 | 21000
2021-04-21 | 12:03 | FDCA13X3 | FDCA13 | 1280.0657 | 1384.5896 | 1280.6387 | 1385.2322 | 104.5239 | 104.5934 | 8.9019 | 3 | 24.77 | 24.77 | 0.79991 | NE40 | 12:04 | 1115.5283 | 1445.7863 | 330.258 | 330.4776 | 1115.9919 | 1446.4696 | 1.0007 | -0.27833 | 54 mW | 10s x 3 | 21000
2021-04-21 | 12:08 | FDCA14X1 | FDCA14 | 1280.086 | 1384.5958 | 1280.6557 | 1385.2351 | 104.5097 | 104.5794 | 8.8034 | 3 | 24.77 | 24.78 | 0.7978 | NE41 | 12:09 | 1115.532 | 1445.7894 | 330.2574 | 330.4776 | 1115.9919 | 1446.4696 | 1.0007 | -0.28412 | 54 mW | 10s x 3 | 20500
2021-04-21 | 12:12 | FDCA14X2 | FDCA14 | 1280.0862 | 1384.5972 | 1280.6556 | 1385.2382 | 104.5109 | 104.5825 | 8.8009 | 3 | 24.77 | 24.78 | 0.79775 | NE42 | 12:14 | 1115.5353 | 1445.7866 | 330.2514 | 330.4776 | 1115.9919 | 1446.4696 | 1.0007 | -0.30766 | 54 mW | 10s x 3 | 20500
2021-04-21 | 12:20 | FDCA14X3 | FDCA14 | 1280.0789 | 1384.5942 | 1280.6559 | 1385.239 | 104.5153 | 104.5831 | 8.8039 | 3 | 24.77 | 24.77 | 0.79791 | NE43 | 12:21 | 1115.5215 | 1445.7851 | 330.2636 | 330.4776 | 1115.9919 | 1446.4696 | 1.0006 | -0.25251 | 54 mW | 10s x 3 | 20500
2021-04-21 | 12:26 | FDCA15X1 | FDCA15 | 1280.0946 | 1384.598 | 1280.6698 | 1385.243 | 104.5034 | 104.5733 | 8.703 | 3 | 24.77 | 24.78 | 0.79571 | NE44 | 12:28 | 1115.5268 | 1445.7837 | 330.2569 | 330.4776 | 1115.9919 | 1446.4696 | 1.0007 | -0.28044 | 54 mW | 10s x 3 | 20500
2021-04-21 | 12:30 | FDCA15X2 | FDCA15 | 1280.0934 | 1384.5987 | 1280.6669 | 1385.2412 | 104.5054 | 104.5743 | 8.7009 | 3 | 24.77 | 24.77 | 0.79576 | NE45 | 12:34 | 1115.5269 | 1445.7867 | 330.2598 | 330.4776 | 1115.9919 | 1446.4696 | 1.0007 | -0.2709 | 54 mW | 10s x 3 | 20500
2021-04-21 | 12:36 | FDCA15X3 | FDCA15 | 1280.0898 | 1384.6005 | 1280.6654 | 1385.2451 | 104.5106 | 104.5797 | 8.69 | 3 | 24.77 | 24.77 | 0.79553 | NE46 | 12:37 | 1115.525 | 1445.7845 | 330.2594 | 330.4776 | 1115.9919 | 1446.4696 | 1.0007 | -0.27018 | 54 mW | 10s x 3 | 20500
2021-04-21 | 12:41 | FDCA16X1 | FDCA16 | 1280.0937 | 1384.599 | 1280.6729 | 1385.2461 | 104.5053 | 104.5732 | 8.6507 | 3 | 24.77 | 24.77 | 0.79469 | NE47 | 12:43 | 1115.5198 | 1445.7827 | 330.2629 | 330.4776 | 1115.9919 | 1446.4696 | 1.0007 | -0.2532 | 54 mW | 10s x 3 | 20500
2021-04-21 | 12:47 | FDCA16X2 | FDCA16 | 1280.1038 | 1384.6029 | 1280.6851 | 1385.2501 | 104.4991 | 104.565 | 8.6489 | 3 | 24.77 | 24.77 | 0.79465 | NE48 | 12:48 | 1115.5144 | 1445.7838 | 330.2694 | 330.4776 | 1115.9919 | 1446.4696 | 1.0006 | -0.2258 | 54 mW | 10s x 3 | 20500
2021-04-21 | 12:51 | FDCA16X3 | FDCA16 | 1280.0994 | 1384.5993 | 1280.6761 | 1385.2436 | 104.4999 | 104.5675 | 8.647 | 3 | 24.77 | 24.77 | 0.79461 | NE49 | 12:52 | 1115.5217 | 1445.7857 | 330.264 | 330.4776 | 1115.9919 | 1446.4696 | 1.0006 | -0.25146 | 54 mW | 10s x 3 | 20500
2021-04-21 | 12:59 | FDCA17X1 | FDCA17 | 1280.1083 | 1384.6066 | 1280.6826 | 1385.2495 | 104.4982 | 104.5669 | 8.6002 | 3 | 24.77 | 24.77 | 0.7936 | NE50 | 13:00 | 1115.5259 | 1445.7864 | 330.2605 | 330.4776 | 1115.9919 | 1446.4696 | 1.0007 | -0.2674 | 54 mW | 20s x 3 | 33000 | corresponds with change in integration
2021-04-21 | 13:03 | FDCA17X2 | FDCA17 | 1280.1071 | 1384.604 | 1280.6852 | 1385.2492 | 104.4969 | 104.564 | 8.5979 | 3 | 24.77 | 24.77 | 0.79355 | NE51 | 13:04 | 1115.5196 | 1445.785 | 330.2654 | 330.4776 | 1115.9919 | 1446.4696 | 1.0006 | -0.24452 | 54 mW | 20s x 3 | 33000
2021-04-21 | 13:07 | FDCA17X3 | FDCA17 | 1280.1024 | 1384.6023 | 1280.674 | 1385.2451 | 104.4999 | 104.5712 | 8.6 | 3 | 24.77 | 24.77 | 0.7936 | NE52 | 13:08 | 1115.5326 | 1445.785 | 330.2523 | 330.4776 | 1115.9919 | 1446.4696 | 1.0007 | -0.30168 | 54 mW | 20s x 3 | 33000
2021-04-21 | 13:12 | FDCA18X1 | FDCA18 | 1280.1143 | 1384.6063 | 1280.6871 | 1385.2477 | 104.492 | 104.5606 | 8.5504 | 3 | 24.77 | 24.77 | 0.79251 | NE53 | 13:13 | 1115.5272 | 1445.788 | 330.2608 | 330.4776 | 1115.9919 | 1446.4696 | 1.0007 | -0.26782 | 54 mW | 20s x 3 | 33000
2021-04-21 | 13:18 | FDCA18X2 | FDCA18 | 1280.1121 | 1384.606 | 1280.6857 | 1385.2482 | 104.4939 | 104.5625 | 8.2237 | 3 | 24.77 | 24.77 | 0.79258 | NE54 | 13:19 | 1115.5265 | 1445.7872 | 330.2607 | 330.4776 | 1115.9919 | 1446.4696 | 1.0007 | -0.26733 | 54 mW | 20s x 3 | 33000
2021-04-21 | 13:23 | FDCA18X3 | FDCA18 | 1280.1134 | 1384.6061 | 1280.6842 | 1385.2478 | 104.4927 | 104.5636 | 8.5509 | 3 | 24.77 | 24.76 | 0.79263 | NE55 | 13:24 | 1115.5328 | 1445.7864 | 330.2536 | 330.4776 | 1115.9919 | 1446.4696 | 1.0007 | -0.29768 | 54 mW | 20s x 3 | 33000
2021-04-21 | 13:28 | FDCA19X1 | FDCA19 | 1280.1196 | 1384.6085 | 1280.6925 | 1385.2501 | 104.4889 | 104.5576 | 8.5015 | 3 | 24.77 | 24.77 | 0.79143 | NE56 | 13:31 | 1115.5271 | 1445.7877 | 330.2606 | 330.4776 | 1115.9919 | 1446.4696 | 1.0007 | -0.26823 | 54 mW | 20s x 3 | 33000
2021-04-21 | 13:34 | FDCA19X2 | FDCA19 | 1280.1202 | 1384.6114 | 1280.6928 | 1385.2539 | 104.4912 | 104.5612 | 8.4997 | 3 | 24.77 | 24.77 | 0.79139 | NE57 | 13:35 | 1115.5296 | 1445.786 | 330.2564 | 330.4776 | 1115.9919 | 1446.4696 | 1.0007 | -0.28482 | 54 mW | 20s x 3 | 33000
2021-04-21 | 13:40 | FDCA19X3 | FDCA19 | 1280.1236 | 1384.6122 | 1280.7015 | 1385.2562 | 104.4886 | 104.5547 | 8.4963 | 3 | 24.77 | 24.77 | 0.79131 | NE58 | 13:41 | 1115.5181 | 1445.7869 | 330.2688 | 330.4776 | 1115.9919 | 1446.4696 | 1.0006 | -0.23162 | 54 mW | 20s x 3 | 33000
2021-04-21 | 14:02 | FDCA20X1 | FDCA20 | 1280.1701 | 1384.6352 | 1280.746 | 1385.2799 | 104.4651 | 104.5339 | 8.0043 | 3 | 24.77 | 24.77 | 0.77945 | NE59 | 14:05 | 1115.5245 | 1445.7846 | 330.2601 | 330.4776 | 1115.9919 | 1446.4696 | 1.0007 | -0.26727 | 54 mW | 20s x 3 | 32000
2021-04-21 | 14:09 | FDCA20X2 | FDCA20 | 1280.1703 | 1384.6362 | 1280.7459 | 1385.2816 | 104.4659 | 104.5358 | 8.0067 | 3 | 24.77 | 24.78 | 0.7794 | NE60 | 14:10 | 1115.5264 | 1445.7832 | 330.2568 | 330.4776 | 1115.9919 | 1446.4696 | 1.0007 | -0.28045 | 54 mW | 20s x 3 | 32000
2021-04-21 | 14:13 | FDCA20X3 | FDCA20 | 1280.1695 | 1384.6356 | 1280.7416 | 1385.2786 | 104.4661 | 104.537 | 8.0067 | 3 | 24.77 | 24.78 | 0.7794 | NE61 | 14:15 | 1115.5315 | 1445.7851 | 330.2535 | 330.4776 | 1115.9919 | 1446.4696 | 1.0007 | -0.29659 | 54 mW | 20s x 3 | 32000
2021-04-21 | 14:22 | FDCA21X1 | FDCA21 | 1280.2352 | 1384.6732 | 1280.8115 | 1385.3187 | 104.438 | 104.5073 | 7.5003 | 3 | 24.77 | 24.78 | 0.76486 | NE62 | 14:23 | 1115.5248 | 1445.7835 | 330.2587 | 330.4776 | 1115.9919 | 1446.4696 | 1.0007 | -0.27229 | 54 mW | 20s x 3 | 30000
2021-04-21 | 14:26 | FDCA21X2 | FDCA21 | 1280.2393 | 1384.6712 | 1280.8191 | 1385.3188 | 104.432 | 104.4997 | 7.4975 | 3 | 24.77 | 24.77 | 0.7649 | NE63 | 14:31 | 1115.5189 | 1445.7823 | 330.2634 | 330.4776 | 1115.9919 | 1446.4696 | 1.0006 | -0.25051 | 54 mW | 20s x 3 | 30000
2021-04-21 | 14:34 | FDCA21X3 | FDCA21 | 1280.2322 | 1384.6688 | 1280.8126 | 1385.3168 | 104.4365 | 104.5042 | 7.4932 | 3 | 24.77 | 24.77 | 0.76476 | NE64 | 14:36 | 1115.5183 | 1445.7819 | 330.2636 | 330.4776 | 1115.9919 | 1446.4696 | 1.0006 | -0.24932 | 54 mW | 20s x 3 | 30000
2021-04-21 | 14:43 | FDCA22X1 | FDCA22 | 1280.3105 | 1384.71 | 1280.8885 | 1385.3574 | 104.3996 | 104.4689 | 7.0007 | 3 | 24.77 | 24.77 | 0.74689 | NE65 | 14:44 | 1115.5232 | 1445.7816 | 330.2584 | 330.4776 | 1115.9919 | 1446.4696 | 1.0007 | -0.2719 | 54 mW | 20s x 3 | 29000
2021-04-21 | 14:48 | FDCA22X2 | FDCA22 | 1280.3118 | 1384.7127 | 1280.895 | 1385.3638 | 104.4009 | 104.4688 | 6.9936 | 3 | 24.77 | 24.77 | 0.74659 | NE66 | 14:50 | 1115.5158 | 1445.7788 | 330.2629 | 330.4776 | 1115.9919 | 1446.4696 | 1.0007 | -0.24913 | 54 mW | 20s x 3 | 29000
2021-04-21 | 14:52 | FDCA22X3 | FDCA22 | 1280.3131 | 1384.7073 | 1280.8936 | 1385.3578 | 104.3942 | 104.4643 | 7.0001 | 3 | 24.77 | 24.77 | 0.74686 | NE67 | 14:54 | 1115.5221 | 1445.778 | 330.2559 | 330.4776 | 1115.9919 | 1446.4696 | 1.0007 | -0.2791 | 54 mW | 20s x 3 | 29000
2021-04-21 | 15:02 | FDCA23X1 | FDCA23 | 1280.3531 | 1384.7307 | 1280.9292 | 1385.3769 | 104.3777 | 104.4478 | 6.801 | 3 | 24.77 | 24.77 | 0.73792 | NE68 | 15:03 | 1115.5266 | 1445.7824 | 330.2558 | 330.4776 | 1115.9919 | 1446.4696 | 1.0007 | -0.28407 | 54 mW | 20s x 3 | 28000
2021-04-21 | 15:07 | FDCA23X2 | FDCA23 | 1280.352 | 1384.7327 | 1280.9306 | 1385.3797 | 104.3807 | 104.4491 | 6.7981 | 3 | 24.77 | 24.77 | 0.73778 | NE69 | 15:08 | 1115.5215 | 1445.7825 | 330.261 | 330.4776 | 1115.9919 | 1446.4696 | 1.0007 | -0.26112 | 54 mW | 20s x 3 | 28000
2021-04-21 | 15:11 | FDCA23X3 | FDCA23 | 1280.3547 | 1384.7318 | 1280.9354 | 1385.3788 | 104.377 | 104.4435 | 6.8008 | 3 | 24.77 | 24.77 | 0.73791 | NE70 | 15:12 | 1115.5163 | 1445.7836 | 330.2674 | 330.4776 | 1115.9919 | 1446.4696 | 1.0006 | -0.23452 | 54 mW | 20s x 3 | 28000
2021-04-21 | 15:27 | FDCA24X1 | FDCA24 | 1280.4046 | 1384.7613 | 1280.9814 | 1385.407 | 104.3567 | 104.4255 | 6.6001 | 3 | 24.77 | 24.76 | 0.72747 | NE71 | 15:30 | 1115.5238 | 1445.7837 | 330.2598 | 330.4776 | 1115.9919 | 1446.4696 | 1.0007 | -0.26752 | 54 mW | 20s x 3 | 27000
2021-04-21 | 15:33 | FDCA24X2 | FDCA24 | 1280.403 | 1384.7606 | 1280.9831 | 1385.4085 | 104.3576 | 104.4253 | 6.6001 | 3 | 24.77 | 24.76 | 0.72747 | NE72 | 15:35 | 1115.5189 | 1445.7821 | 330.2632 | 330.4776 | 1115.9919 | 1446.4696 | 1.0006 | -0.25122 | 54 mW | 20s x 3 | 27000
2021-04-21 | 15:38 | FDCA24X3 | FDCA24 | 1280.4033 | 1384.7594 | 1280.9784 | 1385.4051 | 104.3561 | 104.4267 | 6.5998 | 3 | 24.77 | 24.77 | 0.72724 | NE73 | 15:39 | 1115.5283 | 1445.7825 | 330.2542 | 330.4776 | 1115.9919 | 1446.4696 | 1.0007 | -0.29119 | 54 mW | 20s x 3 | 27000
2021-04-21 | 15:47 | FDCA25X1 | FDCA25 | 1280.4472 | 1384.7859 | 1281.0135 | 1385.4216 | 104.3388 | 104.4081 | 6.5012 | 3 | 24.77 | 24.77 | 0.72112 | NE74 | 15:48 | 1115.5351 | 1445.7934 | 330.2583 | 330.4776 | 1115.9919 | 1446.4696 | 1.0007 | -0.2842 | 54 mW | 20s x 3 | 25500
2021-04-21 | 15:52 | FDCA25X2 | FDCA25 | 1280.4417 | 1384.7842 | 1281.0152 | 1385.4273 | 104.3425 | 104.4121 | 6.5014 | 3 | 24.77 | 24.77 | 0.72113 | NE75 | 15:53 | 1115.5283 | 1445.7858 | 330.2575 | 330.4776 | 1115.9919 | 1446.4696 | 1.0007 | -0.27996 | 54 mW | 20s x 3 | 25500
2021-04-21 | 15:58 | FDCA25X3 | FDCA25 | 1280.4408 | 1384.7793 | 1281.0181 | 1385.4272 | 104.3385 | 104.409 | 6.4995 | 3 | 24.77 | 24.77 | 0.721 | NE76 | 16:00 | 1115.5261 | 1445.7805 | 330.2544 | 330.4776 | 1115.9919 | 1446.4696 | 1.0007 | -0.28828 | 54 mW | 20s x 3 | 25500
2021-04-21 | 16:53 | FDCA27X1 | FDCA27 | 1282.8722 | 1386.1325 | 1283.4411 | 1386.7737 | 103.2603 | 103.3327 | 6.296 | 3 | 24.77 | 24.76 | 0.22347 | NE80 | 16:54 | 1115.5404 | 1445.7865 | 330.2461 | 330.4776 | 1115.9919 | 1446.4696 | 1.0007 | -0.33043 | 54 mW | 20s x 3 | 14000
2021-04-21 | 16:57 | FDCA27X2 | FDCA27 | 1282.8589 | 1386.1258 | 1283.4323 | 1386.7684 | 103.2669 | 103.3361 | 6.3077 | 3 | 24.77 | 24.77 | 0.22499 | NE81 | 16:58 | 1115.5306 | 1445.787 | 330.2564 | 330.4776 | 1115.9919 | 1446.4696 | 1.0007 | -0.28583 | 54 mW | 20s x 3 | 14000
2021-04-21 | 17:10 | FDCA27X3 | FDCA27 | 1282.8507 | 1386.114 | 1283.4236 | 1386.7558 | 103.2633 | 103.3322 | 6.33 | 3 | 24.77 | 24.76 | 0.22835 | NE82 | 17:11 | 1115.5308 | 1445.7879 | 330.2571 | 330.4776 | 1115.9919 | 1446.4696 | 1.0007 | -0.28377 | 54 mW | 20s x 3 | 12300 | unclear why lower
2021-04-21 | 17:46 | FDCA28X1 | FDCA28 | 1283.1116 | 1386.2793 | 1283.6923 | 1386.9297 | 103.1677 | 103.2374 | 5.93 | 3 | 24.77 | 24.77 | 0.18597 | NE84 | 17:48 | 1115.5243 | 1445.779 | 330.2547 | 330.4776 | 1115.9919 | 1446.4696 | 1.0007 | -0.28553 | 54 mW | 20s x 3 | 11800
2021-04-21 | 17:57 | FDCA28X2 | FDCA28 | 1283.1125 | 1386.2698 | 1283.6942 | 1386.9198 | 103.1573 | 103.2256 | 5.9371 | 3 | 24.77 | 24.76 | 0.18659 | NE85 | 17:59 | 1115.5211 | 1445.7802 | 330.2591 | 330.4776 | 1115.9919 | 1446.4696 | 1.0007 | -0.26749 | 54 mW | 20s x 3 | 13600
2021-04-21 | 18:01 | FDCA28X3 | FDCA28 | 1283.106 | 1386.2721 | 1283.6831 | 1386.9209 | 103.1661 | 103.2377 | 5.937 | 3 | 24.77 | 24.77 | 0.18654 | NE86 | 18:02 | 1115.531 | 1445.7795 | 330.2485 | 330.4776 | 1115.9919 | 1446.4696 | 1.0007 | -0.31311 | 54 mW | 20s x 3 | 14000
2021-04-21 | 18:30 | FDCA29X1 | FDCA29 | 1283.3123 | 1386.3927 | 1283.89 | 1387.0416 | 103.0803 | 103.1516 | 5.45 | 3 | 24.77 | 24.78 | 0.15416 | NE87 | 18:31 | 1115.5304 | 1445.7795 | 330.2491 | 330.4776 | 1115.9919 | 1446.4696 | 1.0007 | -0.31032 | 54 mW | 20s x 3 | 6000 | big drop: more stable vapor? Or is this BF??
2021-04-21 | 18:33 | FDCA29X2 | FDCA29 | 1283.3183 | 1386.3923 | 1283.897 | 1387.0406 | 103.074 | 103.1435 | 5.45 | 3 | 24.77 | 24.78 | 0.15416 | NE88 | 18:35 | 1115.5265 | 1445.7812 | 330.2547 | 330.4776 | 1115.9919 | 1446.4696 | 1.0007 | -0.28774 | 54 mW | 20s x 3 | 6000
2021-04-21 | 18:37 | FDCA29X3 | FDCA29 | 1283.3112 | 1386.3918 | 1283.8905 | 1387.042 | 103.0805 | 103.1515 | 5.4526 | 3 | 24.77 | 24.78 | 0.1543 | NE89 | 18:39 | 1115.5282 | 1445.7785 | 330.2503 | 330.4776 | 1115.9919 | 1446.4696 | 1.0007 | -0.30408 | 54 mW | 20s x 3 | 6000
2021-04-21 | 18:41 | FDCA30X1 | FDCA30 | 1283.4512 | 1386.4705 | 1284.0401 | 1387.1272 | 103.0193 | 103.0871 | 5.0043 | 3 | 24.77 | 24.77 | 0.13184 | NE90 | 18:43 | 1115.5137 | 1445.7737 | 330.2601 | 330.4776 | 1115.9919 | 1446.4696 | 1.0007 | -0.25653 | 54 mW | 20s x 3 | 6000
2021-04-21 | 18:45 | FDCA30X2 | FDCA30 | 1283.453 | 1386.4713 | 1284.0437 | 1387.1319 | 103.0183 | 103.0881 | 5.0053 | 3 | 24.77 | 24.77 | 0.13189 | NE91 | 18:46 | 1115.5151 | 1445.7687 | 330.2536 | 330.4776 | 1115.9919 | 1446.4696 | 1.0007 | -0.27993 | 54 mW | 20s x 3 | 6000
2021-04-21 | 18:49 | FDCA30X3 | FDCA30 | 1283.454 | 1386.4738 | 1284.0402 | 1387.1318 | 103.0198 | 103.0916 | 5.0065 | 3 | 24.77 | 24.77 | 0.13194 | NE92 | 18:50 | 1115.5229 | 1445.7702 | 330.2473 | 330.4776 | 1115.9919 | 1446.4696 | 1.0007 | -0.30909 | 54 mW | 20s x 3 | 6000
2021-04-21 | 18:53 | FDCA31X1 | FDCA31 | 1283.6985 | 1386.6142 | 1284.2903 | 1387.2739 | 102.9157 | 102.9836 | 4.003 | 3 | 24.77 | 24.76 | 0.093633 | NE93 | 18:54 | 1115.5111 | 1445.7709 | 330.2598 | 330.4776 | 1115.9919 | 1446.4696 | 1.0007 | -0.25502 | 54 mW | 20s x 3 | 4900
2021-04-21 | 18:57 | FDCA31X2 | FDCA31 | 1283.7007 | 1386.6138 | 1284.2924 | 1387.2727 | 102.9131 | 102.9803 | 4.006 | 3 | 24.77 | 24.76 | 0.093731 | NE94 | 18:58 | 1115.51 | 1445.772 | 330.2621 | 330.4776 | 1115.9919 | 1446.4696 | 1.0007 | -0.24623 | 54 mW | 20s x 3 | 4900
2021-04-21 | 19:01 | FDCA31X3 | FDCA31 | 1283.6995 | 1386.6154 | 1284.2864 | 1387.274 | 102.9159 | 102.9876 | 4.0062 | 3 | 24.77 | 24.76 | 0.093738 | NE95 | 19:02 | 1115.5223 | 1445.7697 | 330.2474 | 330.4776 | 1115.9919 | 1446.4696 | 1.0007 | -0.30804 | 54 mW | 20s x 3 | 4900
2021-04-21 | 19:05 | FDCA32X1 | FDCA32 | 1283.8932 | 1386.7326 | 1284.4855 | 1387.3942 | 102.8395 | 102.9087 | 3.0068 | 3 | 24.77 | 24.76 | 0.064366 | NE96 | 19:07 | 1115.5129 | 1445.7683 | 330.2554 | 330.4776 | 1115.9919 | 1446.4696 | 1.0007 | -0.27177 | 54 mW | 20s x 3 | 4100
2021-04-21 | 19:10 | FDCA32X2 | FDCA32 | 1283.893 | 1386.7303 | 1284.4897 | 1387.3944 | 102.8373 | 102.9047 | 3.0086 | 3 | 24.77 | 24.77 | 0.064409 | NE97 | 19:11 | 1115.5056 | 1445.7668 | 330.2612 | 330.4776 | 1115.9919 | 1446.4696 | 1.0007 | -0.24472 | 54 mW | 20s x 3 | 4100
2021-04-21 | 19:14 | FDCA32X3 | FDCA32 | 1283.8919 | 1386.7403 | 1284.4902 | 1387.4091 | 102.8484 | 102.9189 | 3.0083 | 3 | 24.77 | 24.77 | 0.064402 | NE98 | 19:15 | 1115.5091 | 1445.7603 | 330.2512 | 330.4776 | 1115.9919 | 1446.4696 | 1.0007 | -0.28198 | 54 mW | 20s x 3 | 4100
2021-04-21 | 19:19 | FDCA33X1 | FDCA33 | 1284.0433 | 1386.8305 | 1284.6338 | 1387.4934 | 102.7872 | 102.8596 | 2.0168 | 3 | 24.77 | 24.78 | 0.040195 | NE99 | 19:20 | 1115.5201 | 1445.7651 | 330.2451 | 330.4776 | 1115.9919 | 1446.4696 | 1.0007 | -0.31377 | 54 mW | 20s x 3 | 3200
2021-04-21 | 19:23 | FDCA33X2 | FDCA33 | 1284.0617 | 1386.8364 | 1284.6589 | 1387.5029 | 102.7746 | 102.8439 | 2.0183 | 3 | 24.77 | 24.76 | 0.040233 | NE100 | 19:24 | 1115.5084 | 1445.7633 | 330.255 | 330.4776 | 1115.9919 | 1446.4696 | 1.0007 | -0.26856 | 54 mW | 20s x 3 | 3200
2021-04-21 | 19:29 | FDCA33X3 | FDCA33 | 1284.059 | 1386.8304 | 1284.6567 | 1387.4959 | 102.7714 | 102.8392 | 2.0189 | 3 | 24.77 | 24.77 | 0.040244 | NE101 | 19:31 | 1115.5053 | 1445.7652 | 330.2599 | 330.4776 | 1115.9919 | 1446.4696 | 1.0007 | -0.24862 | 54 mW | 20s x 3 | 3200
2021-04-21 | 19:43 | FDCA34X1 | FDCA34 | 1284.1361 | 1386.8777 | 1284.7288 | 1387.5406 | 102.7416 | 102.8119 | 1.5012 | 3 | 24.77 | 24.76 | 0.028962 | NE102 | 19:44 | 1115.5145 | 1445.7664 | 330.2519 | 330.4776 | 1115.9919 | 1446.4696 | 1.0007 | -0.28491 | 54 mW | 20s x 3 | 4600 | unclear why counts go up here: was it in BF for the previous few??
2021-04-21 | 19:50 | FDCA34X2 | FDCA34 | 1284.1345 | 1386.8714 | 1284.7321 | 1387.5376 | 102.7369 | 102.8055 | 1.5045 | 3 | 24.77 | 24.77 | 0.02903 | NE103 | 19:51 | 1115.5069 | 1445.7641 | 330.2572 | 330.4776 | 1115.9919 | 1446.4696 | 1.0007 | -0.25967 | 54 mW | 20s x 3 | 4600
2021-04-21 | 19:55 | FDCA34X3 | FDCA34 | 1284.1389 | 1386.8756 | 1284.7299 | 1387.5393 | 102.7367 | 102.8094 | 1.5071 | 3 | 24.77 | 24.77 | 0.029085 | NE104 | 19:56 | 1115.5202 | 1445.7642 | 330.244 | 330.4776 | 1115.9919 | 1446.4696 | 1.0007 | -0.31749 | 54 mW | 20s x 3 | 4600
2021-04-21 | 20:00 | FDCA35X1 | FDCA35 | 1284.2001 | 1386.9126 | 1284.7967 | 1387.5793 | 102.7125 | 102.7826 | 1.0001 | 3 | 24.77 | 24.76 | 0.018736 | NE105 | 20:01 | 1115.5104 | 1445.7628 | 330.2524 | 330.4776 | 1115.9919 | 1446.4696 | 1.0007 | -0.27919 | 54 mW | 20s x 3 | 3400
2021-04-21 | 20:04 | FDCA35X2 | FDCA35 | 1284.2118 | 1386.9153 | 1284.8016 | 1387.5788 | 102.7035 | 102.7772 | 1.0022 | 3 | 24.77 | 24.77 | 0.018777 | NE106 | 20:06 | 1115.5233 | 1445.7638 | 330.2405 | 330.4776 | 1115.9919 | 1446.4696 | 1.0007 | -0.33233 | 54 mW | 20s x 3 | 3400
2021-04-21 | 20:09 | FDCA35X3 | FDCA35 | 1284.2091 | 1386.9279 | 1284.7996 | 1387.591 | 102.7188 | 102.7914 | 1.0021 | 3 | 24.77 | 24.78 | 0.018774 | NE107 | 20:10 | 1115.5206 | 1445.7649 | 330.2443 | 330.4776 | 1115.9919 | 1446.4696 | 1.0007 | -0.31696 | 54 mW | 20s x 3 | 3400
2021-04-21 | 20:13 | FDCA36X1 | FDCA36 | 1284.2671 | 1386.9569 | 1284.8617 | 1387.6234 | 102.6898 | 102.7617 | 0.5509 | 3 | 24.77 | 24.78 | 0.010069 | NE108 | 20:14 | 1115.5155 | 1445.7619 | 330.2465 | 330.4776 | 1115.9919 | 1446.4696 | 1.0007 | -0.30431 | 54 mW | 20s x 3 | 2500
2021-04-21 | 20:17 | FDCA36X2 | FDCA36 | 1284.2626 | 1386.9443 | 1284.8617 | 1387.6136 | 102.6817 | 102.7519 | 0.5516 | 3 | 24.77 | 24.77 | 0.010082 | NE109 | 20:18 | 1115.5083 | 1445.76 | 330.2516 | 330.4776 | 1115.9919 | 1446.4696 | 1.0007 | -0.27985 | 54 mW | 20s x 3 | 2500
2021-04-21 | 20:32 | FDCA37X1 | FDCA37 | 1284.3207 | 1387.0156 | 1284.9131 | 1387.6759 | 102.6949 | 102.7628 | 0.1337 | 3 | 24.77 | 24.77 | 0.0023914 | NE110 | 20:33 | 1115.511 | 1445.7705 | 330.2594 | 330.4776 | 1115.9919 | 1446.4696 | 1.0007 | -0.25616 | 54 mW | 20s x 3 | 1620
2021-04-21 | 20:36 | FDCA37X2 | FDCA37 | 1284.3207 | 1386.9572 | 1284.9104 | 1387.6171 | 102.6365 | 102.7067 | 0.136 | 3 | 24.77 | 24.77 | 0.0024328 | NE111 | 20:38 | 1115.5175 | 1445.7695 | 330.2519 | 330.4776 | 1115.9919 | 1446.4696 | 1.0007 | -0.28794 | 54 mW | 20s x 3 | 1620
2021-04-21 | 22:06 | FDCA41X1 | FDCA41 | 1284.3278 | 1386.9995 | 1284.9309 | 1387.6746 | 102.6717 | 102.7437 | 0.1212 | 3 | 24.77 | 24.78 | 0.0021664 | NE121 | 22:08 | 1115.5072 | 1445.7532 | 330.246 | 330.4776 | 1115.9919 | 1446.4696 | 1.0007 | -0.29775 | 54 mW | 20s x 3 | 1570
2021-04-21 | 22:11 | FDCA41X2 | FDCA41 | 1284.2961 | 1386.963 | 1284.8951 | 1387.6345 | 102.6669 | 102.7394 | 0.1215 | 3 | 24.77 | 24.77 | 0.0021719 | NE122 | 22:12 | 1115.5121 | 1445.7566 | 330.2445 | 330.4776 | 1115.9919 | 1446.4696 | 1.0007 | -0.30781 | 54 mW | 20s x 3 | 1570
2021-04-21 | 22:14 | FDCA41X3 | FDCA41 | 1284.3276 | 1387.0006 | 1284.9269 | 1387.6716 | 102.673 | 102.7446 | 0.122 | 3 | 24.77 | 24.76 | 0.0021809 | NE123 | 22:16 | 1115.5104 | 1445.7576 | 330.2472 | 330.4776 | 1115.9919 | 1446.4696 | 1.0007 | -0.29669 | 54 mW | 20s x 3 | 1570

## AUG 2021 new CCD
Date | time | Raw file name | v- position (cm-1) | v+ position (cm-1) | corr v- | corr v+ | ∆CO2 (cm-1) | Ne corrected ∆CO2 (cm-1) | P MPa | k code | T (ID) | T deg C | Density from EOS (g/ml)
2021-08-26 | 14:14 | FDCA1 | 1280.8475 | 1385.8808 |  |  | 105.0333 | 105.0867 | 33.9138 |  | 24 | 24.78 | 0.98324
2021-08-26 | 14:20 | FDCA2 | 1280.8489 | 1385.8855 |  |  | 105.0366 | 105.0852 | 33.8938 |  | 24 | 24.79 | 0.98317
2021-08-26 | 14:25 | FDCA3 | 1280.8477 | 1385.8815 |  |  | 105.0338 | 105.0846 | 33.8892 |  | 24 | 24.76 | 0.98321
2021-08-26 | 14:29 | FDCA4 | 1280.8396 | 1385.883 |  |  | 105.0434 | 105.0942 | 33.8861 |  | 24 | 24.76 | 0.98315
2021-08-26 | 14:32 | FDCA5 | 1280.8443 | 1385.8848 |  |  | 105.0405 | 105.0897 | 33.8663 |  | 24 | 24.76 | 0.98313
2021-08-26 | 14:51 | FDCA6 | 1280.9171 | 1385.9077 |  |  | 104.9906 | 105.0426 | 30.3356 |  | 24 | 24.76 | 0.96882
2021-08-26 | 14:59 | FDCA7 | 1280.9139 | 1385.9025 |  |  | 104.9886 | 105.0374 | 30.3071 |  | 24 | 24.76 | 0.96872
2021-08-26 | 15:02 | FDCA8 | 1280.9158 | 1385.9021 |  |  | 104.9863 | 105.0375 | 30.2959 |  | 24 | 24.76 | 0.96869
2021-08-26 | 15:07 | FDCA9 | 1281.1956 | 1386.0144 |  |  | 104.8188 | 104.8667 | 20.0727 |  | 24 | 24.77 | 0.91576
2021-08-26 | 15:10 | FDCA10 | 1281.1844 | 1386.0128 |  |  | 104.8284 | 104.8764 | 20.0722 |  | 24 | 24.77 | 0.91577
2021-08-26 | 15:14 | FDCA11 | 1281.1755 | 1386.0108 |  |  | 104.8353 | 104.885 | 20.0723 |  | 24 | 24.78 | 0.91573
2021-08-26 | 15:17 | FDCA12 | 1281.3826 | 1386.0948 |  |  | 104.7122 | 104.764 | 15.012 |  | 24 | 24.78 | 0.87782
2021-08-26 | 15:20 | FDCA13 | 1281.3737 | 1386.0929 |  |  | 104.7192 | 104.7676 | 15.0141 |  | 24 | 24.77 | 0.87791
2021-08-26 | 15:23 | FDCA14 | 1281.3794 | 1386.0902 |  |  | 104.7108 | 104.7582 | 15.0147 |  | 24 | 24.77 | 0.87791
2021-08-26 | 15:27 | FDCA15 | 1281.7375 | 1386.2669 |  |  | 104.5294 | 104.5804 | 9.007 |  | 24 | 24.76 | 0.80211
2021-08-26 | 15:30 | FDCA16 | 1281.7294 | 1386.2607 |  |  | 104.5313 | 104.5785 | 9.0102 |  | 24 | 24.76 | 0.80222
2021-08-26 | 15:33 | FDCA17 | 1281.7308 | 1386.2591 |  |  | 104.5283 | 104.5756 | 9.006 |  | 24 | 24.77 | 0.80197
2021-08-26 | 17:22 | FDCA18 | 1285.0608 | 1388.0824 |  |  | 103.0216 | 103.0656 | 5.0431 |  | 24 | 24.75 | 0.13367
2021-08-26 | 17:31 | FDCA19 | 1285.0536 | 1388.0745 |  |  | 103.0209 | 103.0675 | 5.0425 |  | 24 | 24.78 | 0.13357
2021-08-26 | 17:37 | FDCA20 | 1285.0557 | 1388.0791 |  |  | 103.0234 | 103.069 | 5.0419 |  | 24 | 24.77 | 0.13354
2021-08-26 | 17:42 | FDCA21 | 1285.0543 | 1388.081 |  |  | 103.0267 | 103.0708 | 5.0401 |  | 24 | 24.77 | 0.13349
2021-08-26 | 17:52 | FDCA22 | 1285.5007 | 1388.3495 |  |  | 102.8488 | 102.8945 | 3.0015 |  | 24 | 24.76 | 0.064248
2021-08-26 | 17:55 | FDCA23 | 1285.5035 | 1388.347 |  |  | 102.8435 | 102.8878 | 3.0071 |  | 24 | 24.76 | 0.064396
2021-08-26 | 18:00 | FDCA24 | 1285.5056 | 1388.3497 |  |  | 102.8441 | 102.8865 | 3.0113 |  | 24 | 24.77 | 0.064479
2021-08-26 | 18:05 | FDCA25 | 1285.6624 | 1388.4462 |  |  | 102.7838 | 102.8278 | 2.0004 |  | 24 | 24.78 | 0.039837
2021-08-26 | 18:09 | FDCA26 | 1285.6705 | 1388.448 |  |  | 102.7775 | 102.8206 | 2.0031 |  | 24 | 24.78 | 0.039896
2021-08-26 | 18:14 | FDCA27 | 1285.6719 | 1388.4511 |  |  | 102.7792 | 102.8226 | 2.0002 |  | 24 | 24.78 | 0.03983
2021-08-26 | 18:20 | FDCA28 | 1285.8055 | 1388.525 |  |  | 102.7195 | 102.7628 | 1.007 |  | 24 | 24.78 | 0.019235
2021-08-26 | 18:28 | FDCA29 | 1285.8056 | 1388.5268 |  |  | 102.7212 | 102.7649 | 1.005 |  | 24 | 24.78 | 0.018841
2021-08-26 | 18:35 | FDCA30 | 1285.8236 | 1388.527 |  |  | 102.7034 | 102.7484 | 1.003 |  | 24 | 24.78 | 0.018802
2021-08-27 | 17:12 | FDCA1 | 1281.0124 | 1385.9001 |  |  | 104.8877 | 104.9301 | 34.1265 |  | 37 | 37 | 0.94143
2021-08-27 | 17:15 | FDCA2 | 1281.0058 | 1385.9019 |  |  | 104.8961 | 104.9429 | 34.1154 |  | 37 | 36.99 | 0.94142
2021-08-27 | 17:19 | FDCA3 | 1281.0079 | 1385.9053 |  |  | 104.8974 | 104.9438 | 34.1279 |  | 37 | 36.99 | 0.94147
2021-08-27 | 17:27 | FDCA4 | 1281.4453 | 1386.0904 |  |  | 104.6451 | 104.6873 | 19.9936 |  | 37 | 36.99 | 0.85551
2021-08-27 | 17:31 | FDCA5 | 1281.4499 | 1386.0865 |  |  | 104.6366 | 104.6821 | 19.9863 |  | 37 | 37 | 0.85539
2021-08-27 | 17:34 | FDCA6 | 1281.4433 | 1386.087 |  |  | 104.6437 | 104.6911 | 19.996 |  | 37 | 36.99 | 0.85554
2021-08-27 | 17:45 | FDCA7 | 1282.0737 | 1386.4005 |  |  | 104.3268 | 104.3707 | 11.0189 |  | 37 | 36.98 | 0.72246
2021-08-27 | 17:48 | FDCA8 | 1282.0693 | 1386.4042 |  |  | 104.3349 | 104.3771 | 11.019 |  | 37 | 36.98 | 0.72236
2021-08-27 | 17:59 | FDCA9 | 1282.0724 | 1386.4034 |  |  | 104.331 | 104.3785 | 11.024 |  | 37 | 36.98 | 0.72219
2021-08-27 | 18:47 | FDCA10 | 1282.5683 | 1386.651 |  |  | 104.0827 | 104.1302 | 8.98 |  | 37 | 37 | 0.60787
2021-08-27 | 18:51 | FDCA11 | 1282.5506 | 1386.6584 |  |  | 104.1078 | 104.1553 | 8.9832 |  | 37 | 36.98 | 0.6085
2021-08-27 | 18:55 | FDCA12 | 1282.5562 | 1386.6608 |  |  | 104.1046 | 104.1471 | 8.9771 |  | 37 | 36.98 | 0.60852
2021-08-27 | 19:02 | FDCA13 | 1282.8404 | 1386.8161 |  |  | 103.9757 | 104.0201 | 8.6077 |  | 37 | 36.99 | 0.54053
2021-08-27 | 19:06 | FDCA14 | 1282.8565 | 1386.8142 |  |  | 103.9577 | 104.0013 | 8.6088 |  | 37 | 36.99 | 0.54049
2021-08-27 | 19:10 | FDCA15 | 1282.8377 | 1386.8138 |  |  | 103.9761 | 104.0206 | 8.6079 |  | 37 | 37 | 0.54011
2021-08-27 | 19:25 | FDCA16 | 1283.1974 | 1387.0045 |  |  | 103.8071 | 103.8534 | 8.4111 |  | 37 | 36.99 | 0.4681
2021-08-27 | 19:28 | FDCA17 | 1283.1977 | 1387.0033 |  |  | 103.8056 | 103.851 | 8.4141 |  | 37 | 37 | 0.46829
2021-08-27 | 19:32 | FDCA18 | 1283.206 | 1387.0061 |  |  | 103.8001 | 103.8439 | 8.412 |  | 37 | 36.98 | 0.469
2021-08-27 | 19:44 | FDCA19 | 1283.6596 | 1387.2649 |  |  | 103.6053 | 103.6518 | 8.1941 |  | 37 | 36.99 | 0.37742
2021-08-27 | 19:49 | FDCA20 | 1283.6535 | 1387.2657 |  |  | 103.6122 | 103.6568 | 8.2066 |  | 37 | 37 | 0.37937
2021-08-27 | 19:53 | FDCA21 | 1283.6497 | 1387.2676 |  |  | 103.6179 | 103.6652 | 8.2092 |  | 37 | 37 | 0.38093
2021-08-27 | 19:57 | FDCA22 | 1283.6456 | 1387.257 |  |  | 103.6114 | 103.6566 | 8.2157 |  | 37 | 37 | 0.38285
2021-08-27 | 20:03 | FDCA23 | 1284.9293 | 1387.9927 |  |  | 103.0634 | 103.1094 | 6.0271 |  | 37 | 36.98 | 0.1559
2021-08-27 | 20:08 | FDCA24 | 1284.9331 | 1387.9985 |  |  | 103.0654 | 103.1128 | 6.0262 |  | 37 | 37.01 | 0.15583
2021-08-27 | 20:13 | FDCA25 | 1284.9498 | 1387.9996 |  |  | 103.0498 | 103.0955 | 6.0254 |  | 37 | 37 | 0.15584
2021-08-27 | 20:17 | FDCA26 | 1284.9294 | 1388.0014 |  |  | 103.072 | 103.1194 | 6.0253 |  | 37 | 36.98 | 0.15588
2021-08-27 | 20:33 | FDCA27 | 1285.3727 | 1388.264 |  |  | 102.8913 | 102.9367 | 3.9903 |  | 37 | 37.01 | 0.085258
2021-08-27 | 20:38 | FDCA28 | 1285.3652 | 1388.2566 |  |  | 102.8914 | 102.9329 | 3.9973 |  | 37 | 37 | 0.085349
2021-08-27 | 20:42 | FDCA29 | 1285.3795 | 1388.263 |  |  | 102.8835 | 102.9233 | 3.9989 |  | 37 | 36.99 | 0.0854
2021-08-27 | 20:48 | FDCA30 | 1285.6949 | 1388.4519 |  |  | 102.757 | 102.7973 | 2.0076 |  | 37 | 36.99 | 0.037873
2021-08-27 | 20:55 | FDCA31 | 1285.6928 | 1388.4522 |  |  | 102.7594 | 102.8045 | 2.006 |  | 37 | 37.01 | 0.037772
2021-08-27 | 21:00 | FDCA32 | 1285.6914 | 1388.4533 |  |  | 102.7619 | 102.8045 | 2.0083 |  | 37 | 36.98 | 0.037851
2021-08-27 | 21:14 | FDCA33 | 1285.8849 | 1388.5817 |  |  | 102.6968 | 102.7376 | 0.2804 |  | 37 | 36.99 | 0.0048623
2021-08-27 | 21:21 | FDCA34 | 1285.9019 | 1388.5808 |  |  | 102.6789 | 102.721 | 0.2831 |  | 37 | 36.99 | 0.0049139
2021-08-27 | 21:32 | FDCA35 | 1285.903 | 1388.5521 |  |  | 102.6491 | 102.6938 | 0.2879 |  | 37 | 36.99 | 0.0049799
2021-08-27 | 21:39 | FDCA36 | 1285.837 | 1388.5365 |  |  | 102.6995 | 102.7422 | 0.9985 |  | 37 | 36.99 | 0.01785
2021-08-27 | 21:44 | FDCA37 | 1285.7983 | 1388.5338 |  |  | 102.7355 | 102.7826 | 1.001 |  | 37 | 36.99 | 0.017882
2021-08-27 | 21:50 | FDCA38 | 1285.8319 | 1388.5441 |  |  | 102.7122 | 102.7593 | 1.0054 |  | 37 | 36.985 | 0.017979

## APR 2021 +AUG21
Date | time | Raw file name | Sample | v- position (cm-1) | v+ position (cm-1) | corr v- | corr v+ | ∆CO2 (cm-1) | Ne corrected ∆CO2 (cm-1) | P MPa | k code | T (ID) | T deg C | Density from EOS (g/ml) | Ne file | Ne time | 1116 peak position (cm-1) | 1446.5 peak position (cm-1) | ∆Ne-m (cm-1) | ∆Ne-r (cm-1) | 1116 r (cm-1) | 1446.5 r (cm-1) | m | b | laser power | int x acc | approx max counts
2021-04-20 | 14:57 | FDCA01X1 | FDCA01 | 1279.6586 | 1384.5345 | 1280.2664 | 1385.2094 | 104.8759 | 104.9431 | 34.05 | 29 | 37 | 37.01 | 0.94105 | NE31 | 14:57 | 1115.4892 | 1445.7554 | 330.2662 | 330.4776 | 1115.9919 | 1446.4696 | 1.0006 | -0.21142 | 54 mW | 10s x 3 | 50000
2021-04-20 | 15:00 | FDCA01X2 | FDCA01 | 1279.6622 | 1384.5339 | 1280.2732 | 1385.2082 | 104.8717 | 104.935 | 34.044 | 29 | 37 | 37 | 0.94106 | NE32 | 15:02 | 1115.48 | 1445.7583 | 330.2783 | 330.4776 | 1115.9919 | 1446.4696 | 1.0006 | -0.16129 | 54 mW | 10s x 3 | 50000
2021-04-20 | 15:04 | FDCA01X3 | FDCA01 | 1279.6562 | 1384.5343 | 1280.2713 | 1385.2144 | 104.8781 | 104.943 | 34.035 | 29 | 37 | 36.99 | 0.94106 | NE33 | 15:05 | 1115.4784 | 1445.7516 | 330.2731 | 330.4776 | 1115.9919 | 1446.4696 | 1.0006 | -0.17715 | 54 mW | 10s x 3 | 50000
2021-04-20 | 15:16 | FDCA02X1 | FDCA02 | 1279.7481 | 1384.5681 | 1280.3647 | 1385.2462 | 104.82 | 104.8815 | 30.325 | 29 | 37 | 37 | 0.92314 | NE34 | 15:18 | 1115.4717 | 1445.7555 | 330.2838 | 330.4776 | 1115.9919 | 1446.4696 | 1.0006 | -0.13434 | 54 mW | 10s x 3 | 50000
2021-04-20 | 15:22 | FDCA02X2 | FDCA02 | 1279.7487 | 1384.5697 | 1280.3618 | 1385.2467 | 104.821 | 104.8849 | 30.331 | 29 | 37 | 36.99 | 0.92321 | NE35 | 15:23 | 1115.479 | 1445.7553 | 330.2762 | 330.4776 | 1115.9919 | 1446.4696 | 1.0006 | -0.16727 | 54 mW | 10s x 3 | 50000
2021-04-20 | 15:26 | FDCA02X3 | FDCA02 | 1279.7533 | 1384.5722 | 1280.3623 | 1385.2465 | 104.8188 | 104.8842 | 30.323 | 29 | 37 | 37.02 | 0.92305 | NE36 | 15:27 | 1115.4854 | 1445.7571 | 330.2717 | 330.4776 | 1115.9919 | 1446.4696 | 1.0006 | -0.18921 | 54 mW | 10s x 3 | 50000
2021-04-20 | 15:29 | FDCA03X1 | FDCA03 | 1279.8972 | 1384.6306 | 1280.5128 | 1385.3107 | 104.7335 | 104.7979 | 25.275 | 29 | 37 | 37.01 | 0.89432 | NE37 | 15:30 | 1115.4773 | 1445.7519 | 330.2746 | 330.4776 | 1115.9919 | 1446.4696 | 1.0006 | -0.17111 | 54 mW | 10s x 3 | 47000
2021-04-20 | 15:33 | FDCA03X2 | FDCA03 | 1279.9204 | 1384.6292 | 1280.5334 | 1385.3081 | 104.7087 | 104.7747 | 25.278 | 29 | 37 | 37.03 | 0.89425 | NE38 | 15:35 | 1115.4826 | 1445.7521 | 330.2695 | 330.4776 | 1115.9919 | 1446.4696 | 1.0006 | -0.19373 | 54 mW | 10s x 3 | 33000 | simultaneous Ne (not used to correct); weakened the signal
2021-04-20 | 15:37 | FDCA03X3 | FDCA03 | 1279.895 | 1384.6305 | 1280.5093 | 1385.3112 | 104.7354 | 104.802 | 25.268 | 29 | 37 | 37.01 | 0.89428 | NE39 | 15:38 | 1115.4822 | 1445.75 | 330.2678 | 330.4776 | 1115.9919 | 1446.4696 | 1.0006 | -0.199 | 54 mW | 10s x 3 | 47000
2021-04-20 | 15:47 | FDCA04X1 | FDCA04 | 1280.082 | 1384.7105 | 1280.6954 | 1385.3899 | 104.6284 | 104.6945 | 20.247 | 29 | 37 | 37.01 | 0.85757 | NE40 | 15:47 | 1115.4824 | 1445.7516 | 330.2692 | 330.4776 | 1115.9919 | 1446.4696 | 1.0006 | -0.19455 | 54 mW | 10s x 3 | 44000
2021-04-20 | 15:51 | FDCA04X2 | FDCA04 | 1280.0779 | 1384.7077 | 1280.6939 | 1385.3903 | 104.6299 | 104.6964 | 20.245 | 29 | 37 | 37.02 | 0.8575 | NE41 | 15:51 | 1115.4805 | 1445.7481 | 330.2676 | 330.4776 | 1115.9919 | 1446.4696 | 1.0006 | -0.19785 | 54 mW | 10s x 3 | 44000
2021-04-20 | 15:55 | FDCA04X3 | FDCA04 | 1280.0802 | 1384.7092 | 1280.6941 | 1385.39 | 104.6289 | 104.6959 | 20.245 | 29 | 37 | 37 | 0.8576 | NE42 | 15:56 | 1115.4835 | 1445.7496 | 330.2661 | 330.4776 | 1115.9919 | 1446.4696 | 1.0006 | -0.20601 | 54 mW | 10s x 3 | 44000
2021-04-20 | 16:07 | FDCA05X1 | FDCA05 | 1280.1863 | 1384.7619 | 1280.804 | 1385.4429 | 104.5756 | 104.6389 | 18.015 | 29 | 37 | 36.99 | 0.83703 | NE43 | 16:08 | 1115.4741 | 1445.7516 | 330.2776 | 330.4776 | 1115.9919 | 1446.4696 | 1.0006 | -0.15781 | 54 mW | 10s x 3 | 43500
2021-04-20 | 16:11 | FDCA05X2 | FDCA05 | 1280.1854 | 1384.7616 | 1280.7924 | 1385.4352 | 104.5762 | 104.6428 | 18.015 | 29 | 37 | 37 | 0.83698 | NE44 | 16:11 | 1115.4898 | 1445.757 | 330.2673 | 330.4776 | 1115.9919 | 1446.4696 | 1.0006 | -0.20843 | 54 mW | 10s x 3 | 43500
2021-04-20 | 16:16 | FDCA05X3 | FDCA05 | 1280.1917 | 1384.7668 | 1280.8006 | 1385.4405 | 104.5751 | 104.6398 | 18.013 | 29 | 37 | 37.02 | 0.83684 | NE45 | 16:17 | 1115.4851 | 1445.7581 | 330.2731 | 330.4776 | 1115.9919 | 1446.4696 | 1.0006 | -0.18401 | 54 mW | 10s x 3 | 43500
2021-04-20 | 16:20 | FDCA06X1 | FDCA06 | 1280.3562 | 1384.8404 | 1280.9657 | 1385.5159 | 104.4842 | 104.5502 | 15.015 | 29 | 37 | 37.01 | 0.80165 | NE46 | 16:21 | 1115.4867 | 1445.7556 | 330.269 | 330.4776 | 1115.9919 | 1446.4696 | 1.0006 | -0.19954 | 54 mW | 10s x 3 | 41000
2021-04-20 | 16:34 | FDCA06X2 | FDCA06 | 1280.3581 | 1384.842 | 1280.9736 | 1385.5205 | 104.4839 | 104.547 | 15.015 | 29 | 37 | 37 | 0.80171 | NE47 | 16:34 | 1115.476 | 1445.7543 | 330.2783 | 330.4776 | 1115.9919 | 1446.4696 | 1.0006 | -0.15728 | 54 mW | 10s x 3 | 41000
2021-04-20 | 16:44 | FDCA06X3 | FDCA06 | 1280.3631 | 1384.8469 | 1280.9697 | 1385.5196 | 104.4838 | 104.5498 | 15.015 | 29 | 37 | 37.02 | 0.80158 | NE48 | 16:44 | 1115.4895 | 1445.7584 | 330.2689 | 330.4776 | 1115.9919 | 1446.4696 | 1.0006 | -0.20264 | 54 mW | 10s x 3 | 41000
2021-04-20 | 16:52 | FDCA07X1 | FDCA07 | 1280.5138 | 1384.9233 | 1281.1188 | 1385.5965 | 104.4095 | 104.4776 | 13.021 | 29 | 37 | 36.99 | 0.76981 | NE49 | 16:52 | 1115.4947 | 1445.7567 | 330.262 | 330.4776 | 1115.9919 | 1446.4696 | 1.0007 | -0.23101 | 54 mW | 10s x 3 | 39000
2021-04-20 | 16:57 | FDCA07X2 | FDCA07 | 1280.5065 | 1384.918 | 1281.1132 | 1385.5917 | 104.4115 | 104.4785 | 13.019 | 29 | 37 | 37 | 0.76969 | NE50 | 16:58 | 1115.4911 | 1445.7569 | 330.2657 | 330.4776 | 1115.9919 | 1446.4696 | 1.0006 | -0.215 | 54 mW | 10s x 3 | 39000
2021-04-20 | 17:01 | FDCA07X3 | FDCA07 | 1280.5144 | 1384.9245 | 1281.1267 | 1385.5997 | 104.4101 | 104.473 | 13.021 | 29 | 37 | 37.01 | 0.76964 | NE51 | 17:02 | 1115.4789 | 1445.7577 | 330.2787 | 330.4776 | 1115.9919 | 1446.4696 | 1.0006 | -0.15872 | 54 mW | 10s x 3 | 39000
2021-04-20 | 17:05 | FDCA08X1 | FDCA08 | 1280.7309 | 1385.0329 | 1281.3375 | 1385.7068 | 104.302 | 104.3693 | 11.0445 | 29 | 37 | 36.99 | 0.72311 | NE52 | 17:06 | 1115.492 | 1445.7565 | 330.2644 | 330.4776 | 1115.9919 | 1446.4696 | 1.0006 | -0.22024 | 54 mW | 10s x 3 | 20000 | this seems a little suspect
2021-04-20 | 17:08 | FDCA08X2 | FDCA08 | 1280.718 | 1385.0296 | 1281.3257 | 1385.7035 | 104.3116 | 104.3779 | 11.0485 | 29 | 37 | 37 | 0.72312 | NE53 | 17:09 | 1115.4892 | 1445.7571 | 330.2679 | 330.4776 | 1115.9919 | 1446.4696 | 1.0006 | -0.20551 | 54 mW | 10s x 3 | 15000 | this seems a little suspect
2021-04-20 | 17:21 | FDCA08X3 | FDCA08 | 1280.7128 | 1385.0298 | 1281.3244 | 1385.7061 | 104.317 | 104.3817 | 11.0508 | 29 | 37 | 36.99 | 0.72331 | NE54 | 17:22 | 1115.4829 | 1445.7557 | 330.2728 | 330.4776 | 1115.9919 | 1446.4696 | 1.0006 | -0.18281 | 54 mW | 10s x 3 | 10000 | this seems a little suspect
2021-04-20 | 17:34 | FDCA09X1 | FDCA09 | 1280.8035 | 1385.0719 | 1281.4088 | 1385.7424 | 104.2684 | 104.3336 | 10.5004 | 29 | 37 | 37 | 0.70461 | NE55 | 17:36 | 1115.4901 | 1445.7611 | 330.271 | 330.4776 | 1115.9919 | 1446.4696 | 1.0006 | -0.19617 | 54 mW | 10s x 3 | 6000
2021-04-20 | 17:39 | FDCA09X2 | FDCA09 | 1280.7982 | 1385.0869 | 1281.4068 | 1385.7596 | 104.2886 | 104.3528 | 10.4995 | 29 | 37 | 37 | 0.70457 | NE56 | 17:40 | 1115.4851 | 1445.7595 | 330.2744 | 330.4776 | 1115.9919 | 1446.4696 | 1.0006 | -0.17946 | 54 mW | 10s x 3 | 6000
2021-04-20 | 17:42 | FDCA09X3 | FDCA09 | 1280.7986 | 1385.0768 | 1281.4102 | 1385.7523 | 104.2782 | 104.3422 | 10.4969 | 29 | 37 | 36.99 | 0.70461 | NE57 | 17:43 | 1115.4818 | 1445.7568 | 330.2751 | 330.4776 | 1115.9919 | 1446.4696 | 1.0006 | -0.17403 | 54 mW | 10s x 3 | 6000
2021-04-20 | 17:50 | FDCA10X1 | FDCA10 | 1280.8879 | 1385.1197 | 1281.4986 | 1385.7942 | 104.2318 | 104.2956 | 10.0113 | 29 | 37 | 36.99 | 0.6841 | NE58 | 17:51 | 1115.4824 | 1445.7579 | 330.2755 | 330.4776 | 1115.9919 | 1446.4696 | 1.0006 | -0.1731 | 54 mW | 10s x 3 | 5000
2021-04-20 | 17:57 | FDCA10X2 | FDCA10 | 1280.8982 | 1385.1275 | 1281.508 | 1385.8019 | 104.2293 | 104.2939 | 10.0081 | 29 | 37 | 37.02 | 0.68347 | NE59 | 17:58 | 1115.4847 | 1445.7576 | 330.2729 | 330.4776 | 1115.9919 | 1446.4696 | 1.0006 | -0.18415 | 54 mW | 10s x 3 | 5000
2021-04-20 | 18:00 | FDCA10X3 | FDCA10 | 1280.8812 | 1385.1225 | 1281.4939 | 1385.7982 | 104.2414 | 104.3043 | 10.0045 | 29 | 37 | 37 | 0.68362 | NE60 | 18:01 | 1115.479 | 1445.7573 | 330.2783 | 330.4776 | 1115.9919 | 1446.4696 | 1.0006 | -0.16027 | 54 mW | 10s x 3 | 5000
2021-04-20 | 18:08 | FDCA11X1 | FDCA11 | 1281.0269 | 1385.198 | 1281.6363 | 1385.8749 | 104.1712 | 104.2387 | 9.5064 | 29 | 37 | 37 | 0.65537 | NE61 | 18:10 | 1115.4898 | 1445.7534 | 330.2636 | 330.4776 | 1115.9919 | 1446.4696 | 1.0006 | -0.22068 | 54 mW | 20s x 3 | 8000 | corresponds with change in integration
2021-04-20 | 18:13 | FDCA11X2 | FDCA11 | 1281.0221 | 1385.187 | 1281.6302 | 1385.8616 | 104.1649 | 104.2314 | 9.5085 | 29 | 37 | 37.01 | 0.6553 | NE62 | 18:14 | 1115.4896 | 1445.7563 | 330.2667 | 330.4776 | 1115.9919 | 1446.4696 | 1.0006 | -0.20995 | 54 mW | 20s x 3 | 8000
2021-04-20 | 18:17 | FDCA11X3 | FDCA11 | 1281.0211 | 1385.1871 | 1281.628 | 1385.8608 | 104.166 | 104.2328 | 9.5114 | 29 | 37 | 37.02 | 0.6553 | NE63 | 18:18 | 1115.4913 | 1445.757 | 330.2657 | 330.4776 | 1115.9919 | 1446.4696 | 1.0006 | -0.215 | 54 mW | 20s x 3 | 8000
2021-04-20 | 18:29 | FDCA12X1 | FDCA12 | 1281.1989 | 1385.2898 | 1281.8052 | 1385.96 | 104.0909 | 104.1548 | 9.0133 | 29 | 37 | 36.99 | 0.61218 | NE64 | 18:30 | 1115.4875 | 1445.7622 | 330.2748 | 330.4776 | 1115.9919 | 1446.4696 | 1.0006 | -0.18064 | 54 mW | 20s x 3 | 7000
2021-04-20 | 18:33 | FDCA12X2 | FDCA12 | 1281.2096 | 1385.2951 | 1281.8158 | 1385.9662 | 104.0854 | 104.1503 | 9.0088 | 29 | 37 | 36.99 | 0.61165 | NE65 | 18:34 | 1115.489 | 1445.7608 | 330.2717 | 330.4776 | 1115.9919 | 1446.4696 | 1.0006 | -0.19254 | 54 mW | 20s x 3 | 7000
2021-04-20 | 18:48 | FDCA12X3 | FDCA12 | 1281.2149 | 1385.2885 | 1281.8242 | 1385.9621 | 104.0736 | 104.1379 | 9.0112 | 29 | 37 | 36.99 | 0.61194 | NE66 | 18:50 | 1115.485 | 1445.7587 | 330.2738 | 330.4776 | 1115.9919 | 1446.4696 | 1.0006 | -0.18165 | 54 mW | 20s x 3 | 8000
2021-04-20 | 18:52 | FDCA13X1 | FDCA13 | 1281.2776 | 1385.3276 | 1281.8801 | 1385.9965 | 104.0501 | 104.1164 | 8.9018 | 29 | 37 | 37 | 0.59752 | NE67 | 18:53 | 1115.4951 | 1445.7621 | 330.267 | 330.4776 | 1115.9919 | 1446.4696 | 1.0006 | -0.21445 | 54 mW | 20s x 3 | 7500
2021-04-20 | 18:56 | FDCA13X2 | FDCA13 | 1281.2641 | 1385.3261 | 1281.8695 | 1385.9949 | 104.062 | 104.1254 | 8.9033 | 29 | 37 | 37.01 | 0.59739 | NE68 | 18:57 | 1115.4875 | 1445.7639 | 330.2764 | 330.4776 | 1115.9919 | 1446.4696 | 1.0006 | -0.1752 | 54 mW | 20s x 3 | 7500
2021-04-20 | 19:00 | FDCA13X3 | FDCA13 | 1281.2594 | 1385.3314 | 1281.8682 | 1386.0014 | 104.072 | 104.1332 | 8.9035 | 29 | 37 | 37.01 | 0.59742 | NE69 | 19:01 | 1115.4805 | 1445.7641 | 330.2837 | 330.4776 | 1115.9919 | 1446.4696 | 1.0006 | -0.14361 | 54 mW | 20s x 3 | 7500
2021-04-20 | 19:04 | FDCA14X1 | FDCA14 | 1281.3352 | 1385.3722 | 1281.9402 | 1386.0406 | 104.0371 | 104.1003 | 8.7976 | 29 | 37 | 37.01 | 0.58088 | NE70 | 19:05 | 1115.4877 | 1445.7645 | 330.2767 | 330.4776 | 1115.9919 | 1446.4696 | 1.0006 | -0.17429 | 54 mW | 20s x 3 | 7000
2021-04-20 | 19:10 | FDCA14X2 | FDCA14 | 1281.3463 | 1385.3599 | 1281.9536 | 1386.0302 | 104.0136 | 104.0766 | 8.7959 | 29 | 37 | 36.99 | 0.5814 | NE71 | 19:12 | 1115.4852 | 1445.7627 | 330.2775 | 330.4776 | 1115.9919 | 1446.4696 | 1.0006 | -0.16922 | 54 mW | 20s x 3 | 7000
2021-04-20 | 19:14 | FDCA14X3 | FDCA14 | 1281.344 | 1385.3699 | 1281.9507 | 1386.0402 | 104.0258 | 104.0895 | 8.7983 | 29 | 37 | 37.01 | 0.581 | NE72 | 19:16 | 1115.4869 | 1445.7623 | 330.2754 | 330.4776 | 1115.9919 | 1446.4696 | 1.0006 | -0.17801 | 54 mW | 20s x 3 | 7000
2021-04-20 | 19:18 | FDCA15X1 | FDCA15 | 1281.4298 | 1385.3996 | 1282.0329 | 1386.0686 | 103.9697 | 104.0357 | 8.706 | 29 | 37 | 37 | 0.56371 | NE73 | 19:20 | 1115.4942 | 1445.7622 | 330.268 | 330.4776 | 1115.9919 | 1446.4696 | 1.0006 | -0.2103 | 54 mW | 20s x 3 | 7000
2021-04-20 | 19:23 | FDCA15X2 | FDCA15 | 1281.4086 | 1385.3981 | 1282.0187 | 1386.0699 | 103.9895 | 104.0513 | 8.703 | 29 | 37 | 36.98 | 0.56402 | NE74 | 19:24 | 1115.4806 | 1445.7618 | 330.2812 | 330.4776 | 1115.9919 | 1446.4696 | 1.0006 | -0.1519 | 54 mW | 20s x 3 | 7000
2021-04-20 | 19:27 | FDCA15X3 | FDCA15 | 1281.4167 | 1385.4027 | 1282.0189 | 1386.0716 | 103.986 | 104.0527 | 8.705 | 29 | 37 | 36.98 | 0.56445 | NE75 | 19:28 | 1115.4961 | 1445.7619 | 330.2657 | 330.4776 | 1115.9919 | 1446.4696 | 1.0006 | -0.21996 | 54 mW | 20s x 3 | 7000
2021-04-20 | 19:35 | FDCA16X1 | FDCA16 | 1281.4637 | 1385.4293 | 1282.0754 | 1386.1048 | 103.9655 | 104.0294 | 8.65 | 29 | 37 | 37.01 | 0.55027 | NE76 | 19:37 | 1115.4822 | 1445.757 | 330.2748 | 330.4776 | 1115.9919 | 1446.4696 | 1.0006 | -0.17525 | 54 mW | 20s x 3 | 7000
2021-04-20 | 19:41 | FDCA16X2 | FDCA16 | 1281.445 | 1385.4289 | 1282.0533 | 1386.1039 | 103.9839 | 104.0506 | 8.6513 | 29 | 37 | 37.01 | 0.5506 | NE77 | 19:42 | 1115.4899 | 1445.756 | 330.2661 | 330.4776 | 1115.9919 | 1446.4696 | 1.0006 | -0.21252 | 54 mW | 20s x 3 | 7000
2021-04-20 | 19:46 | FDCA16X3 | FDCA16 | 1281.4621 | 1385.427 | 1282.0749 | 1386.1014 | 103.9649 | 104.0265 | 8.6503 | 29 | 37 | 37.01 | 0.55035 | NE78 | 19:49 | 1115.4774 | 1445.7595 | 330.282 | 330.4776 | 1115.9919 | 1446.4696 | 1.0006 | -0.14616 | 54 mW | 20s x 3 | 7000
2021-04-20 | 20:02 | FDCA17X1 | FDCA17 | 1281.5257 | 1385.4693 | 1282.1364 | 1386.1437 | 103.9436 | 104.0073 | 8.6091 | 29 | 37 | 37.01 | 0.53945 | NE79 | 20:03 | 1115.4831 | 1445.7582 | 330.2751 | 330.4776 | 1115.9919 | 1446.4696 | 1.0006 | -0.1754 | 54 mW | 20s x 3 | 6000
2021-04-20 | 20:06 | FDCA17X2 | FDCA17 | 1281.5357 | 1385.46 | 1282.1383 | 1386.1303 | 103.9243 | 103.992 | 8.6109 | 29 | 37 | 37.01 | 0.53995 | NE80 | 20:08 | 1115.4974 | 1445.76 | 330.2626 | 330.4776 | 1115.9919 | 1446.4696 | 1.0007 | -0.2316 | 54 mW | 20s x 3 | 6000
2021-04-20 | 20:11 | FDCA17X3 | FDCA17 | 1281.5267 | 1385.4616 | 1282.1392 | 1386.1363 | 103.9349 | 103.9971 | 8.6065 | 29 | 37 | 36.99 | 0.53989 | NE81 | 20:13 | 1115.4788 | 1445.7588 | 330.28 | 330.4776 | 1115.9919 | 1446.4696 | 1.0006 | -0.15438 | 54 mW | 20s x 3 | 6000
2021-04-20 | 20:15 | FDCA18X1 | FDCA18 | 1281.5987 | 1385.5054 | 1282.2061 | 1386.1756 | 103.9068 | 103.9694 | 8.5488 | 29 | 37 | 36.99 | 0.52223 | NE82 | 20:16 | 1115.4847 | 1445.7631 | 330.2784 | 330.4776 | 1115.9919 | 1446.4696 | 1.0006 | -0.16561 | 54 mW | 20s x 3 | 6000
2021-04-20 | 20:22 | FDCA18X2 | FDCA18 | 1281.6005 | 1385.5027 | 1282.2104 | 1386.1738 | 103.9022 | 103.9634 | 8.5512 | 29 | 37 | 36.99 | 0.52302 | NE83 | 20:24 | 1115.4798 | 1445.763 | 330.2832 | 330.4776 | 1115.9919 | 1446.4696 | 1.0006 | -0.14436 | 54 mW | 20s x 3 | 6000
2021-04-20 | 20:26 | FDCA18X3 | FDCA18 | 1281.6249 | 1385.5075 | 1282.2348 | 1386.1814 | 103.8826 | 103.9467 | 8.5519 | 29 | 37 | 37 | 0.5226 | NE84 | 20:28 | 1115.4845 | 1445.7585 | 330.2739 | 330.4776 | 1115.9919 | 1446.4696 | 1.0006 | -0.18058 | 54 mW | 20s x 3 | 6000
2021-04-20 | 20:30 | FDCA19X1 | FDCA19 | 1281.6778 | 1385.5535 | 1282.2858 | 1386.2282 | 103.8758 | 103.9425 | 8.5015 | 29 | 37 | 37 | 0.50466 | NE85 | 20:32 | 1115.4907 | 1445.7562 | 330.2655 | 330.4776 | 1115.9919 | 1446.4696 | 1.0006 | -0.21532 | 54 mW | 20s x 3 | 6000
2021-04-20 | 20:38 | FDCA19X2 | FDCA19 | 1281.6825 | 1385.5412 | 1282.2903 | 1386.2162 | 103.8587 | 103.9259 | 8.5021 | 29 | 37 | 37 | 0.50489 | NE86 | 20:41 | 1115.4917 | 1445.7556 | 330.2639 | 330.4776 | 1115.9919 | 1446.4696 | 1.0006 | -0.22159 | 54 mW | 20s x 3 | 6000
2021-04-20 | 20:43 | FDCA19X3 | FDCA19 | 1281.684 | 1385.5419 | 1282.2951 | 1386.217 | 103.8579 | 103.922 | 8.5064 | 29 | 37 | 37 | 0.50651 | NE87 | 20:45 | 1115.4835 | 1445.7573 | 330.2739 | 330.4776 | 1115.9919 | 1446.4696 | 1.0006 | -0.17976 | 54 mW | 20s x 3 | 6000
2021-04-20 | 20:52 | FDCA20X1 | FDCA20 | 1281.7605 | 1385.5987 | 1282.3742 | 1386.2776 | 103.8382 | 103.9034 | 8.4513 | 29 | 37 | 36.99 | 0.48524 | NE88 | 20:53 | 1115.4826 | 1445.7528 | 330.2702 | 330.4776 | 1115.9919 | 1446.4696 | 1.0006 | -0.19133 | 54 mW | 20s x 3 | 5500
2021-04-20 | 20:56 | FDCA20X2 | FDCA20 | 1281.7793 | 1385.5922 | 1282.3892 | 1386.266 | 103.8129 | 103.8769 | 8.453 | 29 | 37 | 37 | 0.4852 | NE89 | 20:57 | 1115.4845 | 1445.7587 | 330.2742 | 330.4776 | 1115.9919 | 1446.4696 | 1.0006 | -0.17972 | 54 mW | 20s x 3 | 5500
2021-04-20 | 21:00 | FDCA20X3 | FDCA20 | 1281.772 | 1385.596 | 1282.3889 | 1386.2757 | 103.824 | 103.8868 | 8.4562 | 29 | 37 | 37.01 | 0.48578 | NE90 | 21:01 | 1115.4757 | 1445.7535 | 330.2779 | 330.4776 | 1115.9919 | 1446.4696 | 1.0006 | -0.15848 | 54 mW | 20s x 3 | 5500
2021-04-20 | 21:04 | FDCA21X1 | FDCA21 | 1281.8734 | 1385.6486 | 1282.483 | 1386.3238 | 103.7752 | 103.8408 | 8.4 | 29 | 37 | 37.98 | 0.46354 | NE91 | 21:06 | 1115.4875 | 1445.7564 | 330.2689 | 330.4776 | 1115.9919 | 1446.4696 | 1.0006 | -0.20064 | 54 mW | 20s x 3 | 5000
2021-04-20 | 21:09 | FDCA21X2 | FDCA21 | 1281.889 | 1385.6609 | 1282.4994 | 1386.3355 | 103.7718 | 103.8361 | 8.4016 | 29 | 37 | 36.98 | 0.46426 | NE92 | 21:11 | 1115.4846 | 1445.7577 | 330.273 | 330.4776 | 1115.9919 | 1446.4696 | 1.0006 | -0.18373 | 54 mW | 20s x 3 | 5000
2021-04-20 | 21:14 | FDCA21X3 | FDCA21 | 1281.8899 | 1385.652 | 1282.496 | 1386.3235 | 103.762 | 103.8275 | 8.4065 | 29 | 37 | 37 | 0.46492 | NE93 | 21:15 | 1115.4909 | 1445.7601 | 330.2692 | 330.4776 | 1115.9919 | 1446.4696 | 1.0006 | -0.2028 | 54 mW | 20s x 3 | 5000
2021-04-20 | 21:29 | FDCA22X1 | FDCA22 | 1282.0059 | 1385.7276 | 1282.6095 | 1386.3978 | 103.7217 | 103.7883 | 8.3531 | 29 | 37 | 37 | 0.44031 | NE94 | 21:31 | 1115.4953 | 1445.7608 | 330.2655 | 330.4776 | 1115.9919 | 1446.4696 | 1.0006 | -0.21977 | 54 mW | 20s x 3 | 4500
2021-04-20 | 21:33 | FDCA22X2 | FDCA22 | 1282.0147 | 1385.7436 | 1282.6276 | 1386.4193 | 103.7289 | 103.7917 | 8.352 | 29 | 37 | 37 | 0.4398 | NE95 | 21:34 | 1115.4799 | 1445.7575 | 330.2776 | 330.4776 | 1115.9919 | 1446.4696 | 1.0006 | -0.16374 | 54 mW | 20s x 3 | 4500
2021-04-20 | 21:38 | FDCA22X3 | FDCA22 | 1282.0192 | 1385.737 | 1282.6273 | 1386.4113 | 103.7178 | 103.784 | 8.351 | 29 | 37 | 36.99 | 0.44009 | NE96 | 21:39 | 1115.4902 | 1445.7569 | 330.2667 | 330.4776 | 1115.9919 | 1446.4696 | 1.0006 | -0.21077 | 54 mW | 20s x 3 | 4500
2021-04-20 | 21:41 | FDCA23X1 | FDCA23 | 1282.1204 | 1385.7898 | 1282.7332 | 1386.4663 | 103.6694 | 103.7331 | 8.3032 | 29 | 37 | 36.98 | 0.41893 | NE97 | 21:43 | 1115.4814 | 1445.7562 | 330.2749 | 330.4776 | 1115.9919 | 1446.4696 | 1.0006 | -0.17432 | 54 mW | 20s x 3 | 4500
2021-04-20 | 21:45 | FDCA23X2 | FDCA23 | 1282.1083 | 1385.7952 | 1282.7256 | 1386.4733 | 103.687 | 103.7477 | 8.3042 | 29 | 37 | 36.99 | 0.41869 | NE98 | 21:46 | 1115.4722 | 1445.7563 | 330.2841 | 330.4776 | 1115.9919 | 1446.4696 | 1.0006 | -0.13388 | 54 mW | 20s x 3 | 4500
2021-04-20 | 21:50 | FDCA23X3 | FDCA23 | 1282.1145 | 1385.7907 | 1282.7216 | 1386.4645 | 103.6762 | 103.7429 | 8.307 | 29 | 37 | 37 | 0.41925 | NE99 | 21:51 | 1115.4922 | 1445.7571 | 330.265 | 330.4776 | 1115.9919 | 1446.4696 | 1.0006 | -0.21846 | 54 mW | 20s x 3 | 4500
2021-04-20 | 21:53 | FDCA24X1 | FDCA24 | 1282.2234 | 1385.8486 | 1282.8303 | 1386.5177 | 103.6252 | 103.6874 | 8.2525 | 29 | 37 | 36.99 | 0.39704 | NE100 | 21:55 | 1115.4852 | 1445.7645 | 330.2793 | 330.4776 | 1115.9919 | 1446.4696 | 1.0006 | -0.16309 | 54 mW | 20s x 3 | 4500
2021-04-20 | 21:59 | FDCA24X2 | FDCA24 | 1282.2003 | 1385.846 | 1282.8111 | 1386.5179 | 103.6457 | 103.7068 | 8.2535 | 29 | 37 | 36.99 | 0.39743 | NE101 | 22:01 | 1115.4793 | 1445.7624 | 330.2831 | 330.4776 | 1115.9919 | 1446.4696 | 1.0006 | -0.14439 | 54 mW | 20s x 3 | 4500
2021-04-20 | 22:03 | FDCA24X3 | FDCA24 | 1282.2308 | 1385.8457 | 1282.8416 | 1386.5204 | 103.6149 | 103.6788 | 8.2552 | 29 | 37 | 36.98 | 0.39868 | NE102 | 22:05 | 1115.4839 | 1445.758 | 330.2741 | 330.4776 | 1115.9919 | 1446.4696 | 1.0006 | -0.17955 | 54 mW | 20s x 3 | 4500
2021-04-20 | 22:10 | FDCA25X1 | FDCA25 | 1282.2888 | 1385.8911 | 1282.8965 | 1386.5646 | 103.6024 | 103.6681 | 8.2009 | 29 | 37 | 36.98 | 0.37857 | NE103 | 22:12 | 1115.49 | 1445.7582 | 330.2682 | 330.4776 | 1115.9919 | 1446.4696 | 1.0006 | -0.20553 | 54 mW | 20s x 3 | 4300 | simultaneous Ne (not used to correct)
2021-04-20 | 22:14 | FDCA25X2 | FDCA25 | 1282.3013 | 1385.8989 | 1282.9162 | 1386.5752 | 103.5975 | 103.659 | 8.2043 | 29 | 37 | 37 | 0.3788 | NE104 | 22:15 | 1115.476 | 1445.7577 | 330.2817 | 330.4776 | 1115.9919 | 1446.4696 | 1.0006 | -0.14591 | 54 mW | 20s x 3 | 4300
2021-04-20 | 22:18 | FDCA25X3 | FDCA25 | 1282.2818 | 1385.869 | 1282.8871 | 1386.5389 | 103.5872 | 103.6518 | 8.206 | 29 | 37 | 37 | 0.37938 | NE105 | 22:21 | 1115.4907 | 1445.7623 | 330.2716 | 330.4776 | 1115.9919 | 1446.4696 | 1.0006 | -0.19482 | 54 mW | 20s x 3 | 4300 | simultaneous Ne (not used to correct)
2021-04-20 | 22:20 | FDCA25X4 | FDCA25 | 1282.3247 | 1385.8996 | 1282.9301 | 1386.5696 | 103.5749 | 103.6395 | 8.206 | 29 | 37 | 37 | 0.37938 | NE105 | 22:21 | 1115.4907 | 1445.7623 | 330.2716 | 330.4776 | 1115.9919 | 1446.4696 | 1.0006 | -0.19482 | 54 mW | 20s x 3 | 4300
2021-04-20 | 22:49 | FDCA26X1 | FDCA26 | 1282.4682 | 1385.9942 | 1283.0801 | 1386.6729 | 103.526 | 103.5928 | 8.0957 | 29 | 37 | 37 | 0.34636 | NE106 | 22:51 | 1115.4879 | 1445.7523 | 330.2644 | 330.4776 | 1115.9919 | 1446.4696 | 1.0006 | -0.2161 | 54 mW | 20s x 3 | 4000
2021-04-20 | 22:53 | FDCA26X2 | FDCA26 | 1282.4859 | 1385.9916 | 1283.1043 | 1386.6698 | 103.5057 | 103.5655 | 8.0972 | 29 | 37 | 37 | 0.34675 | NE107 | 22:55 | 1115.4701 | 1445.7568 | 330.2867 | 330.4776 | 1115.9919 | 1446.4696 | 1.0006 | -0.12286 | 54 mW | 20s x 3 | 4000
2021-04-20 | 22:57 | FDCA26X3 | FDCA26 | 1282.4824 | 1385.9904 | 1283.0993 | 1386.6693 | 103.5079 | 103.57 | 8.0991 | 29 | 37 | 37 | 0.34725 | NE108 | 22:59 | 1115.4751 | 1445.7548 | 330.2796 | 330.4776 | 1115.9919 | 1446.4696 | 1.0006 | -0.1519 | 54 mW | 20s x 3 | 4000
2021-04-20 | 23:08 | FDCA27X1 | FDCA27 | 1282.5861 | 1386.059 | 1283.2031 | 1386.738 | 103.4729 | 103.5349 | 8.003 | 29 | 37 | 37 | 0.32465 | NE109 | 23:10 | 1115.4751 | 1445.7548 | 330.2797 | 330.4776 | 1115.9919 | 1446.4696 | 1.0006 | -0.15185 | 54 mW | 30s x 2 | 5500 | corresponds with change in integration
2021-04-20 | 23:09 | FDCA27X2 | FDCA27 | 1282.6041 | 1386.0677 | 1283.2211 | 1386.7467 | 103.4636 | 103.5256 | 8.003 | 29 | 37 | 37.01 | 0.32442 | NE109 | 23:10 | 1115.4751 | 1445.7548 | 330.2797 | 330.4776 | 1115.9919 | 1446.4696 | 1.0006 | -0.15185 | 54 mW | 30s x 2 | 5500
2021-04-20 | 23:13 | FDCA27X3 | FDCA27 | 1282.6003 | 1386.0728 | 1283.2131 | 1386.7495 | 103.4725 | 103.5364 | 8.002 | 29 | 37 | 37.01 | 0.3242 | NE110 | 23:15 | 1115.4822 | 1445.7561 | 330.2738 | 330.4776 | 1115.9919 | 1446.4696 | 1.0006 | -0.17871 | 54 mW | 30s x 2 | 5500
2021-04-20 | 23:24 | FDCA28X1 | FDCA28 | 1282.8074 | 1386.1829 | 1283.419 | 1386.8596 | 103.3756 | 103.4406 | 7.7519 | 29 | 37 | 36.99 | 0.28215 | NE111 | 23:25 | 1115.4855 | 1445.7554 | 330.2699 | 330.4776 | 1115.9919 | 1446.4696 | 1.0006 | -0.19534 | 54 mW | 30s x 2 | 5000
2021-04-20 | 23:28 | FDCA28X2 | FDCA28 | 1282.8146 | 1386.183 | 1283.4288 | 1386.8617 | 103.3684 | 103.4329 | 7.7508 | 29 | 37 | 37 | 0.28186 | NE112 | 23:29 | 1115.482 | 1445.7537 | 330.2718 | 330.4776 | 1115.9919 | 1446.4696 | 1.0006 | -0.18533 | 54 mW | 30s x 2 | 5000
2021-04-20 | 23:32 | FDCA28X3 | FDCA28 | 1282.8184 | 1386.1896 | 1283.4314 | 1386.8659 | 103.3711 | 103.4344 | 7.7522 | 29 | 37 | 37.01 | 0.28193 | NE113 | 23:33 | 1115.4813 | 1445.7568 | 330.2755 | 330.4776 | 1115.9919 | 1446.4696 | 1.0006 | -0.17212 | 54 mW | 30s x 2 | 5000
2021-04-20 | 23:36 | FDCA29X1 | FDCA29 | 1282.9749 | 1386.2766 | 1283.5886 | 1386.9557 | 103.3017 | 103.3672 | 7.5062 | 29 | 37 | 37 | 0.25271 | NE114 | 23:37 | 1115.4844 | 1445.7527 | 330.2684 | 330.4776 | 1115.9919 | 1446.4696 | 1.0006 | -0.19929 | 54 mW | 30s x 2 | 4300
2021-04-20 | 23:40 | FDCA29X2 | FDCA29 | 1282.9647 | 1386.2796 | 1283.5814 | 1386.9598 | 103.3149 | 103.3784 | 7.506 | 29 | 37 | 37 | 0.25269 | NE115 | 23:42 | 1115.4783 | 1445.7528 | 330.2745 | 330.4776 | 1115.9919 | 1446.4696 | 1.0006 | -0.17233 | 54 mW | 30s x 2 | 4300
2021-04-20 | 23:45 | FDCA29X3 | FDCA29 | 1282.9592 | 1386.2776 | 1283.5723 | 1386.9571 | 103.3184 | 103.3849 | 7.507 | 29 | 37 | 37 | 0.25279 | NE116 | 23:46 | 1115.4866 | 1445.7518 | 330.2652 | 330.4776 | 1115.9919 | 1446.4696 | 1.0006 | -0.21233 | 54 mW | 30s x 2 | 4300
2021-04-20 | 23:54 | FDCA30X1 | FDCA30 | 1283.2431 | 1386.4376 | 1283.8587 | 1387.119 | 103.1945 | 103.2603 | 7.0011 | 29 | 37 | 36.99 | 0.21006 | NE117 | 23:55 | 1115.4833 | 1445.7504 | 330.2671 | 330.4776 | 1115.9919 | 1446.4696 | 1.0006 | -0.20228 | 54 mW | 30s x 2 | 4300
2021-04-20 | 23:59 | FDCA30X2 | FDCA30 | 1283.2325 | 1386.4271 | 1283.8487 | 1387.107 | 103.1946 | 103.2583 | 7.003 | 29 | 37 | 36.99 | 0.2102 | NE118 | 0:02 | 1115.4792 | 1445.7531 | 330.274 | 330.4776 | 1115.9919 | 1446.4696 | 1.0006 | -0.17501 | 54 mW | 30s x 2 | 4300 | simultaneous Ne (not used to correct)
2021-04-21 | 0:05 | FDCA30X3 | FDCA30 | 1283.2191 | 1386.4218 | 1283.8412 | 1387.1083 | 103.2027 | 103.2671 | 7.007 | 29 | 37 | 36.98 | 0.21052 | NE119 | 0:06 | 1115.4745 | 1445.746 | 330.2715 | 330.4776 | 1115.9919 | 1446.4696 | 1.0006 | -0.17876 | 54 mW | 30s x 2 | 4300
2021-04-21 | 0:09 | FDCA31X1 | FDCA31 | 1283.4038 | 1386.5359 | 1284.026 | 1387.2236 | 103.1321 | 103.1976 | 6.5059 | 29 | 37 | 37.02 | 0.17952 | NE120 | 0:10 | 1115.4763 | 1445.7443 | 330.2681 | 330.4776 | 1115.9919 | 1446.4696 | 1.0006 | -0.19218 | 54 mW | 30s x 2 | 4000
2021-04-21 | 0:13 | FDCA31X2 | FDCA31 | 1283.4 | 1386.5327 | 1284.0199 | 1387.2185 | 103.1327 | 103.1987 | 6.5042 | 29 | 37 | 37.01 | 0.17945 | NE121 | 0:14 | 1115.4796 | 1445.7458 | 330.2662 | 330.4776 | 1115.9919 | 1446.4696 | 1.0006 | -0.20169 | 54 mW | 30s x 2 | 4000
2021-04-21 | 0:17 | FDCA31X3 | FDCA31 | 1283.407 | 1386.5382 | 1284.0224 | 1387.2185 | 103.1312 | 103.1961 | 6.5051 | 29 | 37 | 37.02 | 0.17947 | NE122 | 0:19 | 1115.4821 | 1445.752 | 330.2699 | 330.4776 | 1115.9919 | 1446.4696 | 1.0006 | -0.19188 | 54 mW | 30s x 2 | 4000
2021-04-21 | 0:22 | FDCA32X1 | FDCA32 | 1283.5591 | 1386.6193 | 1284.1769 | 1387.304 | 103.0602 | 103.1271 | 6.0047 | 29 | 37 | 37 | 0.1549 | NE123 | 0:23 | 1115.4831 | 1445.7464 | 330.2633 | 330.4776 | 1115.9919 | 1446.4696 | 1.0006 | -0.21514 | 54 mW | 30s x 2 | 3800
2021-04-21 | 0:49 | FDCA32X2 | FDCA32 | 1283.5565 | 1386.6273 | 1284.172 | 1387.3077 | 103.0709 | 103.1357 | 6.008 | 29 | 37 | 37 | 0.15505 | NE124 | 0:50 | 1115.4822 | 1445.752 | 330.2698 | 330.4776 | 1115.9919 | 1446.4696 | 1.0006 | -0.19237 | 54 mW | 30s x 2 | 3800
2021-04-21 | 0:53 | FDCA32X3 | FDCA32 | 1283.5542 | 1386.6268 | 1284.161 | 1387.3002 | 103.0726 | 103.1393 | 6.008 | 29 | 37 | 37 | 0.15505 | NE125 | 0:56 | 1115.4938 | 1445.7578 | 330.264 | 330.4776 | 1115.9919 | 1446.4696 | 1.0006 | -0.2234 | 54 mW | 30s x 2 | 3800
2021-04-21 | 1:22 | FDCA33X1 | FDCA33 | 1283.5423 | 1386.6256 | 1284.1528 | 1387.3011 | 103.0833 | 103.1483 | 6.014 | 29 | 37 | 37 | 0.15532 | NE126 | 1:24 | 1115.4875 | 1445.7568 | 330.2693 | 330.4776 | 1115.9919 | 1446.4696 | 1.0006 | -0.1991 | 54 mW | 45s x 2 | 2800 | probably in BF
2021-04-21 | 1:27 | FDCA33X2 | FDCA33 | 1283.5674 | 1386.6189 | 1284.1794 | 1387.2953 | 103.0515 | 103.1159 | 6.016 | 29 | 37 | 37 | 0.15541 | NE127 | 1:30 | 1115.4851 | 1445.7562 | 330.2711 | 330.4776 | 1115.9919 | 1446.4696 | 1.0006 | -0.19073 | 54 mW | 45s x 2 | 2800 | probably in BF
2021-04-21 | 1:32 | FDCA33X3 | FDCA33 | 1283.5631 | 1386.6152 | 1284.1761 | 1387.2923 | 103.0521 | 103.1162 | 6.015 | 29 | 37 | 36.99 | 0.15539 | NE128 | 1:35 | 1115.4834 | 1445.7557 | 330.2723 | 330.4776 | 1115.9919 | 1446.4696 | 1.0006 | -0.18505 | 54 mW | 45s x 2 | 2800 | probably in BF
2021-04-21 | 1:49 | FDCA34X1 | FDCA34 | 1283.6941 | 1386.7103 | 1284.3002 | 1387.3815 | 103.0162 | 103.0812 | 5.509 | 29 | 37 | 36.99 | 0.13436 | NE129 | 1:51 | 1115.492 | 1445.7611 | 330.2691 | 330.4776 | 1115.9919 | 1446.4696 | 1.0006 | -0.2045 | 54 mW | 45s x 2 | 2600 | probably in BF
2021-04-21 | 1:58 | FDCA34X2 | FDCA34 | 1283.6819 | 1386.6963 | 1284.2891 | 1387.3696 | 103.0144 | 103.0805 | 5.5088 | 29 | 37 | 36.99 | 0.13435 | NE130 | 2:00 | 1115.4925 | 1445.7583 | 330.2658 | 330.4776 | 1115.9919 | 1446.4696 | 1.0006 | -0.21604 | 54 mW | 45s x 2 | 2600 | probably in BF
2021-04-21 | 2:03 | FDCA34X3 | FDCA34 | 1283.689 | 1386.6976 | 1284.2976 | 1387.3694 | 103.0086 | 103.0718 | 5.5086 | 29 | 37 | 36.98 | 0.13435 | NE131 | 2:04 | 1115.4866 | 1445.7616 | 330.275 | 330.4776 | 1115.9919 | 1446.4696 | 1.0006 | -0.17909 | 54 mW | 45s x 2 | 2600 | probably in BF
2021-04-21 | 5:54 | FDCA34X4 | FDCA34 | 1283.7228 | 1386.7149 | 1284.2997 | 1387.3564 | 102.9921 | 103.0567 | 5.506 | 29 | 37 | 37.01 | 0.13421 | NE168 | 6:00 | 1115.5206 | 1445.791 | 330.2704 | 330.4776 | 1115.9919 | 1446.4696 | 1.0006 | -0.2288 | 54 mW | 30s x 3 | 2150 | probably in BF
2021-04-21 | 5:58 | FDCA34X5 | FDCA34 | 1283.7133 | 1386.7244 | 1284.2902 | 1387.3659 | 103.0111 | 103.0757 | 5.5058 | 29 | 37 | 37 | 0.13422 | NE168 | 6:00 | 1115.5206 | 1445.791 | 330.2704 | 330.4776 | 1115.9919 | 1446.4696 | 1.0006 | -0.2288 | 54 mW | 30s x 3 | 9000
2021-04-21 | 2:08 | FDCA35X1 | FDCA35 | 1283.8129 | 1386.776 | 1284.4199 | 1387.4474 | 102.9631 | 103.0275 | 4.9999 | 29 | 37 | 37 | 0.11597 | NE132 | 2:10 | 1115.4902 | 1445.7613 | 330.271 | 330.4776 | 1115.9919 | 1446.4696 | 1.0006 | -0.1961 | 54 mW | 45s x 2 | 2500 | probably in BF
2021-04-21 | 2:16 | FDCA35X2 | FDCA35 | 1283.8113 | 1386.7741 | 1284.417 | 1387.4434 | 102.9628 | 103.0265 | 4.9999 | 29 | 37 | 37 | 0.11597 | NE133 | 2:18 | 1115.4902 | 1445.7638 | 330.2736 | 330.4776 | 1115.9919 | 1446.4696 | 1.0006 | -0.18745 | 54 mW | 60s x 2 | 2900 | probably in BF
2021-04-21 | 2:21 | FDCA35X3 | FDCA35 | 1283.8068 | 1386.7792 | 1284.4078 | 1387.4466 | 102.9724 | 103.0388 | 4.9992 | 29 | 37 | 37.01 | 0.11594 | NE134 | 2:24 | 1115.4996 | 1445.7642 | 330.2646 | 330.4776 | 1115.9919 | 1446.4696 | 1.0006 | -0.22717 | 54 mW | 60s x 2 | 2900 | probably in BF
2021-04-21 | 6:03 | FDCA35X4 | FDCA35 | 1283.8332 | 1386.7917 | 1284.4061 | 1387.4312 | 102.9585 | 103.0251 | 4.9999 | 29 | 37 | 37 | 0.11597 | NE169 | 6:05 | 1115.5279 | 1445.7919 | 330.264 | 330.4776 | 1115.9919 | 1446.4696 | 1.0006 | -0.25759 | 54 mW | 45s x 3 | 11500
2021-04-21 | 2:28 | FDCA36X1 | FDCA36 | 1284.0216 | 1386.8863 | 1284.6201 | 1387.5515 | 102.8647 | 102.9314 | 4.0009 | 29 | 37 | 37 | 0.085447 | NE135 | 2:33 | 1115.5027 | 1445.7662 | 330.2636 | 330.4776 | 1115.9919 | 1446.4696 | 1.0006 | -0.23374 | 54 mW | 45s x 3 | 2250 | probably in BF
2021-04-21 | 2:38 | FDCA36X2 | FDCA36 | 1283.9837 | 1386.8856 | 1284.5777 | 1387.5475 | 102.9019 | 102.9698 | 3.9999 | 29 | 37 | 37 | 0.085419 | NE136 | 2:41 | 1115.5092 | 1445.7688 | 330.2596 | 330.4776 | 1115.9919 | 1446.4696 | 1.0007 | -0.25369 | 54 mW | 45s x 3 | 2250 | probably in BF
2021-04-21 | 2:44 | FDCA36X3 | FDCA36 | 1284.0092 | 1386.899 | 1284.6113 | 1387.5658 | 102.8898 | 102.9545 | 4.0006 | 29 | 37 | 37.01 | 0.085433 | NE137 | 2:46 | 1115.4959 | 1445.7657 | 330.2698 | 330.4776 | 1115.9919 | 1446.4696 | 1.0006 | -0.20575 | 54 mW | 45s x 3 | 2250 | probably in BF
2021-04-21 | 6:08 | FDCA36X4 | FDCA36 | 1284.0251 | 1386.908 | 1284.5979 | 1387.5477 | 102.8829 | 102.9498 | 4.0012 | 29 | 37 | 37 | 0.085455 | NE170 | 6:09 | 1115.5289 | 1445.7915 | 330.2626 | 330.4776 | 1115.9919 | 1446.4696 | 1.0007 | -0.26315 | 54 mW | 30s x 3 | 6400
2021-04-21 | 2:50 | FDCA37X1 | FDCA37 | 1284.1958 | 1387.0024 | 1284.7911 | 1387.6651 | 102.8066 | 102.874 | 3.0005 | 29 | 37 | 37.01 | 0.059842 | NE138 | 2:53 | 1115.5073 | 1445.7683 | 330.261 | 330.4776 | 1115.9919 | 1446.4696 | 1.0007 | -0.24707 | 54 mW | 45s x 3 | 2050 | probably in BF
2021-04-21 | 2:55 | FDCA37X2 | FDCA37 | 1284.1888 | 1386.9853 | 1284.788 | 1387.6514 | 102.7965 | 102.8634 | 3.001 | 29 | 37 | 37.01 | 0.059854 | NE139 | 2:59 | 1115.5023 | 1445.7653 | 330.263 | 330.4776 | 1115.9919 | 1446.4696 | 1.0007 | -0.23547 | 54 mW | 45s x 3 | 2050 | probably in BF
2021-04-21 | 3:01 | FDCA37X3 | FDCA37 | 1284.1649 | 1386.9835 | 1284.771 | 1387.6513 | 102.8186 | 102.8802 | 3.0002 | 29 | 37 | 37 | 0.059838 | NE140 | 3:05 | 1115.4869 | 1445.7665 | 330.2796 | 330.4776 | 1115.9919 | 1446.4696 | 1.0006 | -0.16365 | 54 mW | 45s x 3 | 2050 | probably in BF
2021-04-21 | 6:12 | FDCA37X4 | FDCA37 | 1284.1913 | 1387.015 | 1284.7727 | 1387.6632 | 102.8237 | 102.8905 | 3.0005 | 29 | 37 | 37 | 0.059845 | NE171 | 6:14 | 1115.5203 | 1445.7831 | 330.2628 | 330.4776 | 1115.9919 | 1446.4696 | 1.0007 | -0.25401 | 54 mW | 30s x 3 | 5100
2021-04-21 | 3:11 | FDCA38X1 | FDCA38 | 1284.3092 | 1387.0714 | 1284.9125 | 1387.739 | 102.7622 | 102.8265 | 2.0281 | 29 | 37 | 36.99 | 0.038209 | NE141 | 3:15 | 1115.4944 | 1445.7652 | 330.2709 | 330.4776 | 1115.9919 | 1446.4696 | 1.0006 | -0.20085 | 54 mW | 45s x 5 | 1800 | probably in BF
2021-04-21 | 3:19 | FDCA38X2 | FDCA38 | 1284.3 | 1387.0748 | 1284.8945 | 1387.7375 | 102.7748 | 102.8431 | 2.0282 | 29 | 37 | 36.99 | 0.038211 | NE142 | 3:23 | 1115.5097 | 1445.7677 | 330.2581 | 330.4776 | 1115.9919 | 1446.4696 | 1.0007 | -0.25931 | 54 mW | 45s x 3 | 1800 | probably in BF
2021-04-21 | 3:26 | FDCA38X3 | FDCA38 | 1284.3288 | 1387.0858 | 1284.931 | 1387.753 | 102.7569 | 102.8221 | 2.029 | 29 | 37 | 37.01 | 0.038224 | NE143 | 3:28 | 1115.4968 | 1445.7651 | 330.2683 | 330.4776 | 1115.9919 | 1446.4696 | 1.0006 | -0.21173 | 54 mW | 45s x 3 | 1800 | probably in BF
2021-04-21 | 3:33 | FDCA39X1 | FDCA39 | 1284.3298 | 1387.0808 | 1284.934 | 1387.7488 | 102.751 | 102.8149 | 1.9795 | 29 | 37 | 37 | 0.037192 | NE144 | 3:35 | 1115.4926 | 1445.7651 | 330.2725 | 330.4776 | 1115.9919 | 1446.4696 | 1.0006 | -0.19368 | 54 mW | 45s x 3 | 8000
2021-04-21 | 3:40 | FDCA39X2 | FDCA39 | 1284.3281 | 1387.0849 | 1284.9283 | 1387.7518 | 102.7568 | 102.8235 | 1.9813 | 29 | 37 | 37.01 | 0.037228 | NE145 | 3:42 | 1115.5013 | 1445.7646 | 330.2633 | 330.4776 | 1115.9919 | 1446.4696 | 1.0006 | -0.23342 | 54 mW | 45s x 3 | 8000
2021-04-21 | 3:45 | FDCA39X3 | FDCA39 | 1284.3264 | 1387.0857 | 1284.927 | 1387.751 | 102.7593 | 102.824 | 1.981 | 29 | 37 | 37 | 0.037224 | NE146 | 3:47 | 1115.4977 | 1445.7672 | 330.2695 | 330.4776 | 1115.9919 | 1446.4696 | 1.0006 | -0.20858 | 54 mW | 45s x 3 | 8000
2021-04-21 | 3:51 | FDCA40X1 | FDCA40 | 1284.3905 | 1387.1271 | 1284.9933 | 1387.7942 | 102.7366 | 102.8009 | 1.5008 | 29 | 37 | 37 | 0.027494 | NE147 | 3:53 | 1115.495 | 1445.7657 | 330.2707 | 330.4776 | 1115.9919 | 1446.4696 | 1.0006 | -0.20217 | 54 mW | 45s x 3 | 6500
2021-04-21 | 3:56 | FDCA40X2 | FDCA40 | 1284.4 | 1387.1279 | 1284.9981 | 1387.792 | 102.7279 | 102.7939 | 1.5015 | 29 | 37 | 37.01 | 0.027506 | NE148 | 3:58 | 1115.5023 | 1445.7678 | 330.2656 | 330.4776 | 1115.9919 | 1446.4696 | 1.0006 | -0.22657 | 54 mW | 45s x 3 | 6500
2021-04-21 | 4:00 | FDCA40X3 | FDCA40 | 1284.3869 | 1387.124 | 1284.9843 | 1387.7879 | 102.7371 | 102.8037 | 1.5015 | 29 | 37 | 37.01 | 0.027506 | NE149 | 4:03 | 1115.504 | 1445.7676 | 330.2636 | 330.4776 | 1115.9919 | 1446.4696 | 1.0006 | -0.2351 | 54 mW | 45s x 3 | 6500
2021-04-21 | 4:05 | FDCA41X1 | FDCA41 | 1284.4615 | 1387.1633 | 1285.0585 | 1387.8278 | 102.7018 | 102.7694 | 1.0004 | 29 | 37 | 36.99 | 0.017876 | NE150 | 4:08 | 1115.5062 | 1445.7665 | 330.2602 | 330.4776 | 1115.9919 | 1446.4696 | 1.0007 | -0.24862 | 54 mW | 45s x 3 | 4800
2021-04-21 | 4:10 | FDCA41X2 | FDCA41 | 1284.458 | 1387.1661 | 1285.058 | 1387.8324 | 102.7081 | 102.7744 | 1.0005 | 29 | 37 | 37 | 0.017877 | NE151 | 4:13 | 1115.5011 | 1445.7654 | 330.2644 | 330.4776 | 1115.9919 | 1446.4696 | 1.0006 | -0.22942 | 54 mW | 45s x 3 | 4800
2021-04-21 | 4:15 | FDCA41X3 | FDCA41 | 1284.448 | 1387.1692 | 1285.0452 | 1387.8341 | 102.7212 | 102.789 | 1.0004 | 29 | 37 | 37 | 0.017875 | NE152 | 4:18 | 1115.5062 | 1445.766 | 330.2598 | 330.4776 | 1115.9919 | 1446.4696 | 1.0007 | -0.24994 | 54 mW | 45s x 3 | 4800
2021-04-21 | 4:20 | FDCA42X1 | FDCA42 | 1284.4985 | 1387.1859 | 1285.097 | 1387.8504 | 102.6873 | 102.7533 | 0.5356 | 29 | 37 | 37.01 | 0.0093622 | NE153 | 4:23 | 1115.502 | 1445.7674 | 330.2655 | 330.4776 | 1115.9919 | 1446.4696 | 1.0006 | -0.22672 | 54 mW | 45s x 3 | 3300
2021-04-21 | 4:25 | FDCA42X2 | FDCA42 | 1284.5194 | 1387.1878 | 1285.1145 | 1387.8507 | 102.6684 | 102.7361 | 0.536 | 29 | 37 | 37 | 0.0093697 | NE154 | 4:28 | 1115.5083 | 1445.768 | 330.2597 | 330.4776 | 1115.9919 | 1446.4696 | 1.0007 | -0.25236 | 54 mW | 45s x 3 | 3300
2021-04-21 | 4:30 | FDCA42X3 | FDCA42 | 1284.534 | 1387.1949 | 1285.1317 | 1387.8583 | 102.6609 | 102.7265 | 0.536 | 29 | 37 | 36.99 | 0.00937 | NE155 | 4:33 | 1115.5022 | 1445.7687 | 330.2665 | 330.4776 | 1115.9919 | 1446.4696 | 1.0006 | -0.22346 | 54 mW | 45s x 3 | 3300
2021-04-21 | 4:39 | FDCA43X1 | FDCA43 | 1284.5598 | 1387.2153 | 1285.1619 | 1387.8798 | 102.6555 | 102.7179 | 0.1007 | 29 | 37 | 36.99 | 0.0017262 | NE156 | 4:42 | 1115.4926 | 1445.7695 | 330.2769 | 330.4776 | 1115.9919 | 1446.4696 | 1.0006 | -0.17869 | 54 mW | 45s x 3 | 1850
2021-04-21 | 4:45 | FDCA43X2 | FDCA43 | 1284.5614 | 1387.2197 | 1285.156 | 1387.8811 | 102.6582 | 102.7251 | 0.1001 | 29 | 37 | 37.01 | 0.0017158 | NE157 | 4:47 | 1115.5074 | 1445.77 | 330.2626 | 330.4776 | 1115.9919 | 1446.4696 | 1.0007 | -0.24161 | 54 mW | 45s x 3 | 1850
2021-04-21 | 4:50 | FDCA43X3 | FDCA43 | 1284.5948 | 1387.2268 | 1285.1872 | 1387.8852 | 102.632 | 102.698 | 0.101 | 29 | 37 | 37.01 | 0.0017313 | NE158 | 4:52 | 1115.5084 | 1445.7735 | 330.265 | 330.4776 | 1115.9919 | 1446.4696 | 1.0006 | -0.23464 | 54 mW | 45s x 3 | 1850
2021-04-21 | 9:05 | FDCA01X1 | FDCA01 | 1279.1683 | 1384.2049 | 1279.7321 | 1384.8386 | 105.0366 | 105.1066 | 33.97 | 3 | 24.77 | 24.78 | 0.98345 | NE2 | 9:07 | 1115.5371 | 1445.7948 | 330.2577 | 330.4776 | 1115.9919 | 1446.4696 | 1.0007 | -0.28819 | 54 mW | 10s x 3 | 43000
2021-04-21 | 9:10 | FDCA01X2 | FDCA01 | 1279.1691 | 1384.2054 | 1279.7286 | 1384.837 | 105.0364 | 105.1084 | 34.03 | 3 | 24.77 | 24.77 | 0.98372 | NE3 | 9:11 | 1115.5445 | 1445.7957 | 330.2512 | 330.4776 | 1115.9919 | 1446.4696 | 1.0007 | -0.31747 | 54 mW | 10s x 3 | 43000
2021-04-21 | 9:13 | FDCA01X3 | FDCA01 | 1279.1699 | 1384.2068 | 1279.7366 | 1384.8425 | 105.037 | 105.1059 | 34.0055 | 3 | 24.77 | 24.76 | 0.98366 | NE4 | 9:15 | 1115.5327 | 1445.7935 | 330.2608 | 330.4776 | 1115.9919 | 1446.4696 | 1.0007 | -0.27317 | 54 mW | 10s x 3 | 43000
2021-04-21 | 9:20 | FDCA02X1 | FDCA02 | 1279.2468 | 1384.2307 | 1279.8119 | 1384.8673 | 104.984 | 105.0553 | 30.18 | 3 | 24.77 | 24.76 | 0.96817 | NE5 | 9:21 | 1115.538 | 1445.7912 | 330.2532 | 330.4776 | 1115.9919 | 1446.4696 | 1.0007 | -0.30434 | 54 mW | 10s x 3 | 42000
2021-04-21 | 9:23 | FDCA02X2 | FDCA02 | 1279.2481 | 1384.2277 | 1279.8186 | 1384.8686 | 104.9795 | 105.05 | 30.14 | 3 | 24.77 | 24.77 | 0.96796 | NE6 | 9:24 | 1115.5313 | 1445.7873 | 330.256 | 330.4776 | 1115.9919 | 1446.4696 | 1.0007 | -0.28815 | 54 mW | 10s x 3 | 42000
2021-04-21 | 9:27 | FDCA02X3 | FDCA02 | 1279.2418 | 1384.2239 | 1279.8105 | 1384.8659 | 104.9821 | 105.0554 | 30.13 | 3 | 24.77 | 24.77 | 0.96792 | NE7 | 9:28 | 1115.5375 | 1445.7845 | 330.247 | 330.4776 | 1115.9919 | 1446.4696 | 1.0007 | -0.32475 | 54 mW | 10s x 3 | 42000
2021-04-21 | 9:30 | FDCA03X1 | FDCA03 | 1279.3556 | 1384.2688 | 1279.9332 | 1384.913 | 104.9132 | 104.9798 | 25.28 | 3 | 24.77 | 24.77 | 0.94534 | NE8 | 9:31 | 1115.5184 | 1445.7863 | 330.2678 | 330.4776 | 1115.9919 | 1446.4696 | 1.0006 | -0.23523 | 54 mW | 10s x 3 | 39000
2021-04-21 | 9:34 | FDCA03X2 | FDCA03 | 1279.3574 | 1384.2702 | 1279.9268 | 1384.91 | 104.9128 | 104.9832 | 25.28 | 3 | 24.77 | 24.78 | 0.9453 | NE9 | 9:34 | 1115.5325 | 1445.7885 | 330.2559 | 330.4776 | 1115.9919 | 1446.4696 | 1.0007 | -0.28953 | 54 mW | 10s x 3 | 39000
2021-04-21 | 9:38 | FDCA03X3 | FDCA03 | 1279.3601 | 1384.2723 | 1279.9336 | 1384.9143 | 104.9122 | 104.9808 | 25.26 | 3 | 24.77 | 24.78 | 0.9452 | NE10 | 9:39 | 1115.5254 | 1445.7874 | 330.2619 | 330.4776 | 1115.9919 | 1446.4696 | 1.0007 | -0.26213 | 54 mW | 10s x 3 | 39000
2021-04-21 | 9:42 | FDCA04X1 | FDCA04 | 1279.5064 | 1384.3296 | 1280.0756 | 1384.9678 | 104.8231 | 104.8922 | 20.19 | 3 | 24.77 | 24.77 | 0.91652 | NE11 | 9:43 | 1115.5309 | 1445.7908 | 330.2599 | 330.4776 | 1115.9919 | 1446.4696 | 1.0007 | -0.27426 | 54 mW | 10s x 3 | 36000
2021-04-21 | 9:46 | FDCA04X2 | FDCA04 | 1279.5115 | 1384.336 | 1280.0796 | 1384.9742 | 104.8244 | 104.8946 | 20.18 | 3 | 24.77 | 24.77 | 0.91646 | NE12 | 9:49 | 1115.5337 | 1445.7901 | 330.2565 | 330.4776 | 1115.9919 | 1446.4696 | 1.0007 | -0.28885 | 54 mW | 10s x 3 | 36000
2021-04-21 | 9:52 | FDCA04X3 | FDCA04 | 1279.5131 | 1384.3342 | 1280.0783 | 1384.9707 | 104.8211 | 104.8924 | 20.18 | 3 | 24.77 | 24.77 | 0.91646 | NE13 | 9:53 | 1115.5381 | 1445.7912 | 330.2531 | 330.4776 | 1115.9919 | 1446.4696 | 1.0007 | -0.30471 | 54 mW | 10s x 3 | 36000
2021-04-21 | 9:58 | FDCA05X1 | FDCA05 | 1279.5873 | 1384.3658 | 1280.1579 | 1385.0043 | 104.7786 | 104.8465 | 18.026 | 3 | 24.77 | 24.77 | 0.9019 | NE14 | 9:59 | 1115.5276 | 1445.7913 | 330.2637 | 330.4776 | 1115.9919 | 1446.4696 | 1.0006 | -0.25836 | 54 mW | 10s x 3 | 34000
2021-04-21 | 10:03 | FDCA05X2 | FDCA05 | 1279.5841 | 1384.3661 | 1280.1501 | 1385.0026 | 104.7821 | 104.8526 | 18.0185 | 3 | 24.77 | 24.77 | 0.90184 | NE15 | 10:04 | 1115.5363 | 1445.7917 | 330.2554 | 330.4776 | 1115.9919 | 1446.4696 | 1.0007 | -0.29516 | 54 mW | 10s x 3 | 34000
2021-04-21 | 10:07 | FDCA05X3 | FDCA05 | 1279.5865 | 1384.3654 | 1280.1585 | 1385.0037 | 104.7789 | 104.8452 | 18.016 | 3 | 24.77 | 24.78 | 0.90178 | NE16 | 10:08 | 1115.5237 | 1445.7924 | 330.2687 | 330.4776 | 1115.9919 | 1446.4696 | 1.0006 | -0.23754 | 54 mW | 10s x 3 | 34000
2021-04-21 | 10:12 | FDCA06X1 | FDCA06 | 1279.7025 | 1384.4172 | 1280.2743 | 1385.0569 | 104.7146 | 104.7825 | 15.027 | 3 | 24.77 | 24.77 | 0.87802 | NE17 | 10:13 | 1115.5267 | 1445.7901 | 330.2634 | 330.4776 | 1115.9919 | 1446.4696 | 1.0006 | -0.25844 | 54 mW | 10s x 3 | 30000
2021-04-21 | 10:17 | FDCA06X2 | FDCA06 | 1279.7022 | 1384.4157 | 1280.2679 | 1385.0521 | 104.7135 | 104.7841 | 15.024 | 3 | 24.77 | 24.78 | 0.87793 | NE18 | 10:18 | 1115.5369 | 1445.7918 | 330.255 | 330.4776 | 1115.9919 | 1446.4696 | 1.0007 | -0.29713 | 54 mW | 10s x 3 | 30000
2021-04-21 | 10:20 | FDCA06X3 | FDCA06 | 1279.7007 | 1384.4183 | 1280.2669 | 1385.0555 | 104.7175 | 104.7886 | 15.016 | 3 | 24.77 | 24.78 | 0.87786 | NE19 | 10:21 | 1115.5372 | 1445.7906 | 330.2534 | 330.4776 | 1115.9919 | 1446.4696 | 1.0007 | -0.30267 | 54 mW | 10s x 3 | 30000
2021-04-21 | 10:27 | FDCA07X1 | FDCA07 | 1279.8017 | 1384.4594 | 1280.37 | 1385.0967 | 104.6577 | 104.7267 | 13.03 | 3 | 24.77 | 24.77 | 0.85865 | NE20 | 10:28 | 1115.5319 | 1445.7919 | 330.26 | 330.4776 | 1115.9919 | 1446.4696 | 1.0007 | -0.27498 | 54 mW | 10s x 3 | 27500
2021-04-21 | 10:30 | FDCA07X2 | FDCA07 | 1279.8051 | 1384.4605 | 1280.374 | 1385.0982 | 104.6554 | 104.7242 | 13.02 | 3 | 24.77 | 24.77 | 0.85855 | NE21 | 10:31 | 1115.531 | 1445.7916 | 330.2606 | 330.4776 | 1115.9919 | 1446.4696 | 1.0007 | -0.27214 | 54 mW | 10s x 3 | 27500
2021-04-21 | 10:37 | FDCA07X3 | FDCA07 | 1279.8017 | 1384.4613 | 1280.3688 | 1385.0983 | 104.6596 | 104.7295 | 13.024 | 3 | 24.77 | 24.76 | 0.85865 | NE22 | 10:37 | 1115.5347 | 1445.7915 | 330.2569 | 330.4776 | 1115.9919 | 1446.4696 | 1.0007 | -0.28839 | 54 mW | 10s x 3 | 27500
2021-04-21 | 10:43 | FDCA08X1 | FDCA08 | 1279.9112 | 1384.5077 | 1280.4841 | 1385.1497 | 104.5965 | 104.6657 | 11.05 | 3 | 24.77 | 24.77 | 0.83497 | NE23 | 10:44 | 1115.5278 | 1445.787 | 330.2592 | 330.4776 | 1115.9919 | 1446.4696 | 1.0007 | -0.27374 | 54 mW | 10s x 3 | 24500
2021-04-21 | 10:47 | FDCA08X2 | FDCA08 | 1279.9085 | 1384.5111 | 1280.4785 | 1385.1513 | 104.6026 | 104.6728 | 11.045 | 3 | 24.77 | 24.78 | 0.83483 | NE24 | 10:48 | 1115.5324 | 1445.7881 | 330.2557 | 330.4776 | 1115.9919 | 1446.4696 | 1.0007 | -0.28993 | 54 mW | 10s x 3 | 24500
2021-04-21 | 10:50 | FDCA08X3 | FDCA08 | 1279.916 | 1384.5075 | 1280.4854 | 1385.1471 | 104.5915 | 104.6617 | 11.04 | 3 | 24.77 | 24.78 | 0.83476 | NE25 | 10:55 | 1115.5328 | 1445.7888 | 330.256 | 330.4776 | 1115.9919 | 1446.4696 | 1.0007 | -0.28961 | 54 mW | 10s x 3 | 24500
2021-04-21 | 11:02 | FDCA09X1 | FDCA09 | 1279.9427 | 1384.5268 | 1280.5136 | 1385.1666 | 104.5841 | 104.653 | 10.4977 | 3 | 24.77 | 24.78 | 0.8271 | NE26 | 11:03 | 1115.5294 | 1445.7894 | 330.26 | 330.4776 | 1115.9919 | 1446.4696 | 1.0007 | -0.27241 | 54 mW | 10s x 3 | 24000
2021-04-21 | 11:06 | FDCA09X2 | FDCA09 | 1279.9483 | 1384.5263 | 1280.519 | 1385.1679 | 104.578 | 104.6489 | 10.498 | 3 | 24.77 | 24.77 | 0.82719 | NE27 | 11:07 | 1115.5327 | 1445.7864 | 330.2538 | 330.4776 | 1115.9919 | 1446.4696 | 1.0007 | -0.29693 | 54 mW | 10s x 3 | 24000
2021-04-21 | 11:10 | FDCA09X3 | FDCA09 | 1279.951 | 1384.5254 | 1280.5193 | 1385.1652 | 104.5744 | 104.646 | 10.4963 | 3 | 24.77 | 24.78 | 0.82708 | NE28 | 11:11 | 1115.5362 | 1445.7878 | 330.2517 | 330.4776 | 1115.9919 | 1446.4696 | 1.0007 | -0.30753 | 54 mW | 10s x 3 | 24000
2021-04-21 | 11:15 | FDCA10X1 | FDCA10 | 1279.99 | 1384.5446 | 1280.559 | 1385.1835 | 104.5546 | 104.6245 | 10.003 | 3 | 24.77 | 24.77 | 0.81959 | NE29 | 11:16 | 1115.5328 | 1445.7898 | 330.257 | 330.4776 | 1115.9919 | 1446.4696 | 1.0007 | -0.2862 | 54 mW | 10s x 3 | 23000
2021-04-21 | 11:18 | FDCA10X2 | FDCA10 | 1279.9813 | 1384.5462 | 1280.5552 | 1385.1878 | 104.5649 | 104.6326 | 10.0014 | 3 | 24.77 | 24.77 | 0.81957 | NE30 | 11:19 | 1115.5245 | 1445.7883 | 330.2639 | 330.4776 | 1115.9919 | 1446.4696 | 1.0006 | -0.25454 | 54 mW | 10s x 3 | 23000
2021-04-21 | 11:22 | FDCA10X3 | FDCA10 | 1279.9847 | 1384.5479 | 1280.5557 | 1385.1875 | 104.5632 | 104.6318 | 10 | 3 | 24.77 | 24.76 | 0.81963 | NE31 | 11:23 | 1115.5288 | 1445.7897 | 330.2609 | 330.4776 | 1115.9919 | 1446.4696 | 1.0007 | -0.26877 | 54 mW | 10s x 3 | 23000
2021-04-21 | 11:28 | FDCA11X1 | FDCA11 | 1280.0198 | 1384.5654 | 1280.5883 | 1385.2032 | 104.5456 | 104.6149 | 9.5012 | 3 | 24.77 | 24.76 | 0.81126 | NE32 | 11:29 | 1115.5324 | 1445.7912 | 330.2587 | 330.4776 | 1115.9919 | 1446.4696 | 1.0007 | -0.28001 | 54 mW | 10s x 3 | 22000
2021-04-21 | 11:32 | FDCA11X2 | FDCA11 | 1280.0218 | 1384.5677 | 1280.5881 | 1385.2035 | 104.5459 | 104.6154 | 9.5069 | 3 | 24.77 | 24.77 | 0.81127 | NE33 | 11:32 | 1115.535 | 1445.7931 | 330.2581 | 330.4776 | 1115.9919 | 1446.4696 | 1.0007 | -0.28444 | 54 mW | 10s x 3 | 22000
2021-04-21 | 11:35 | FDCA11X3 | FDCA11 | 1280.0197 | 1384.5647 | 1280.5889 | 1385.2026 | 104.545 | 104.6137 | 9.5101 | 3 | 24.77 | 24.77 | 0.81133 | NE34 | 11:36 | 1115.5308 | 1445.7915 | 330.2607 | 330.4776 | 1115.9919 | 1446.4696 | 1.0007 | -0.27166 | 54 mW | 10s x 3 | 22000
2021-04-21 | 11:40 | FDCA12X1 | FDCA12 | 1280.0708 | 1384.5883 | 1280.6413 | 1385.227 | 104.5175 | 104.5857 | 9.0061 | 3 | 24.77 | 24.77 | 0.80198 | NE35 | 11:41 | 1115.5287 | 1445.791 | 330.2623 | 330.4776 | 1115.9919 | 1446.4696 | 1.0007 | -0.26407 | 54 mW | 20s x 3 | 40000 | corresponds with change in integration
2021-04-21 | 11:44 | FDCA12X2 | FDCA12 | 1280.0701 | 1384.5873 | 1280.6365 | 1385.224 | 104.5172 | 104.5876 | 9.005 | 3 | 24.77 | 24.78 | 0.80186 | NE36 | 11:45 | 1115.5362 | 1445.7917 | 330.2554 | 330.4776 | 1115.9919 | 1446.4696 | 1.0007 | -0.29496 | 54 mW | 20s x 3 | 40000
2021-04-21 | 11:48 | FDCA12X3 | FDCA12 | 1280.0696 | 1384.5896 | 1280.641 | 1385.2282 | 104.52 | 104.5872 | 9.0013 | 3 | 24.77 | 24.78 | 0.80179 | NE37 | 11:50 | 1115.5263 | 1445.7916 | 330.2653 | 330.4776 | 1115.9919 | 1446.4696 | 1.0006 | -0.2516 | 54 mW | 20s x 3 | 40000
2021-04-21 | 11:54 | FDCA13X1 | FDCA13 | 1280.0742 | 1384.5968 | 1280.6469 | 1385.2368 | 104.5227 | 104.5899 | 8.9026 | 3 | 24.77 | 24.77 | 0.79992 | NE38 | 11:55 | 1115.525 | 1445.7902 | 330.2652 | 330.4776 | 1115.9919 | 1446.4696 | 1.0006 | -0.2506 | 54 mW | 10s x 3 | 21000 | corresponds with change in integration
2021-04-21 | 11:58 | FDCA13X2 | FDCA13 | 1280.073 | 1384.5922 | 1280.6373 | 1385.2283 | 104.5192 | 104.591 | 8.8992 | 3 | 24.77 | 24.77 | 0.79985 | NE39 | 11:59 | 1115.5407 | 1445.7914 | 330.2507 | 330.4776 | 1115.9919 | 1446.4696 | 1.0007 | -0.3153 | 54 mW | 10s x 3 | 21000
2021-04-21 | 12:03 | FDCA13X3 | FDCA13 | 1280.0657 | 1384.5896 | 1280.6387 | 1385.2322 | 104.5239 | 104.5934 | 8.9019 | 3 | 24.77 | 24.77 | 0.79991 | NE40 | 12:04 | 1115.5283 | 1445.7863 | 330.258 | 330.4776 | 1115.9919 | 1446.4696 | 1.0007 | -0.27833 | 54 mW | 10s x 3 | 21000
2021-04-21 | 12:08 | FDCA14X1 | FDCA14 | 1280.086 | 1384.5958 | 1280.6557 | 1385.2351 | 104.5097 | 104.5794 | 8.8034 | 3 | 24.77 | 24.78 | 0.7978 | NE41 | 12:09 | 1115.532 | 1445.7894 | 330.2574 | 330.4776 | 1115.9919 | 1446.4696 | 1.0007 | -0.28412 | 54 mW | 10s x 3 | 20500
2021-04-21 | 12:12 | FDCA14X2 | FDCA14 | 1280.0862 | 1384.5972 | 1280.6556 | 1385.2382 | 104.5109 | 104.5825 | 8.8009 | 3 | 24.77 | 24.78 | 0.79775 | NE42 | 12:14 | 1115.5353 | 1445.7866 | 330.2514 | 330.4776 | 1115.9919 | 1446.4696 | 1.0007 | -0.30766 | 54 mW | 10s x 3 | 20500
2021-04-21 | 12:20 | FDCA14X3 | FDCA14 | 1280.0789 | 1384.5942 | 1280.6559 | 1385.239 | 104.5153 | 104.5831 | 8.8039 | 3 | 24.77 | 24.77 | 0.79791 | NE43 | 12:21 | 1115.5215 | 1445.7851 | 330.2636 | 330.4776 | 1115.9919 | 1446.4696 | 1.0006 | -0.25251 | 54 mW | 10s x 3 | 20500
2021-04-21 | 12:26 | FDCA15X1 | FDCA15 | 1280.0946 | 1384.598 | 1280.6698 | 1385.243 | 104.5034 | 104.5733 | 8.703 | 3 | 24.77 | 24.78 | 0.79571 | NE44 | 12:28 | 1115.5268 | 1445.7837 | 330.2569 | 330.4776 | 1115.9919 | 1446.4696 | 1.0007 | -0.28044 | 54 mW | 10s x 3 | 20500
2021-04-21 | 12:30 | FDCA15X2 | FDCA15 | 1280.0934 | 1384.5987 | 1280.6669 | 1385.2412 | 104.5054 | 104.5743 | 8.7009 | 3 | 24.77 | 24.77 | 0.79576 | NE45 | 12:34 | 1115.5269 | 1445.7867 | 330.2598 | 330.4776 | 1115.9919 | 1446.4696 | 1.0007 | -0.2709 | 54 mW | 10s x 3 | 20500
2021-04-21 | 12:36 | FDCA15X3 | FDCA15 | 1280.0898 | 1384.6005 | 1280.6654 | 1385.2451 | 104.5106 | 104.5797 | 8.69 | 3 | 24.77 | 24.77 | 0.79553 | NE46 | 12:37 | 1115.525 | 1445.7845 | 330.2594 | 330.4776 | 1115.9919 | 1446.4696 | 1.0007 | -0.27018 | 54 mW | 10s x 3 | 20500
2021-04-21 | 12:41 | FDCA16X1 | FDCA16 | 1280.0937 | 1384.599 | 1280.6729 | 1385.2461 | 104.5053 | 104.5732 | 8.6507 | 3 | 24.77 | 24.77 | 0.79469 | NE47 | 12:43 | 1115.5198 | 1445.7827 | 330.2629 | 330.4776 | 1115.9919 | 1446.4696 | 1.0007 | -0.2532 | 54 mW | 10s x 3 | 20500
2021-04-21 | 12:47 | FDCA16X2 | FDCA16 | 1280.1038 | 1384.6029 | 1280.6851 | 1385.2501 | 104.4991 | 104.565 | 8.6489 | 3 | 24.77 | 24.77 | 0.79465 | NE48 | 12:48 | 1115.5144 | 1445.7838 | 330.2694 | 330.4776 | 1115.9919 | 1446.4696 | 1.0006 | -0.2258 | 54 mW | 10s x 3 | 20500
2021-04-21 | 12:51 | FDCA16X3 | FDCA16 | 1280.0994 | 1384.5993 | 1280.6761 | 1385.2436 | 104.4999 | 104.5675 | 8.647 | 3 | 24.77 | 24.77 | 0.79461 | NE49 | 12:52 | 1115.5217 | 1445.7857 | 330.264 | 330.4776 | 1115.9919 | 1446.4696 | 1.0006 | -0.25146 | 54 mW | 10s x 3 | 20500
2021-04-21 | 12:59 | FDCA17X1 | FDCA17 | 1280.1083 | 1384.6066 | 1280.6826 | 1385.2495 | 104.4982 | 104.5669 | 8.6002 | 3 | 24.77 | 24.77 | 0.7936 | NE50 | 13:00 | 1115.5259 | 1445.7864 | 330.2605 | 330.4776 | 1115.9919 | 1446.4696 | 1.0007 | -0.2674 | 54 mW | 20s x 3 | 33000 | corresponds with change in integration
2021-04-21 | 13:03 | FDCA17X2 | FDCA17 | 1280.1071 | 1384.604 | 1280.6852 | 1385.2492 | 104.4969 | 104.564 | 8.5979 | 3 | 24.77 | 24.77 | 0.79355 | NE51 | 13:04 | 1115.5196 | 1445.785 | 330.2654 | 330.4776 | 1115.9919 | 1446.4696 | 1.0006 | -0.24452 | 54 mW | 20s x 3 | 33000
2021-04-21 | 13:07 | FDCA17X3 | FDCA17 | 1280.1024 | 1384.6023 | 1280.674 | 1385.2451 | 104.4999 | 104.5712 | 8.6 | 3 | 24.77 | 24.77 | 0.7936 | NE52 | 13:08 | 1115.5326 | 1445.785 | 330.2523 | 330.4776 | 1115.9919 | 1446.4696 | 1.0007 | -0.30168 | 54 mW | 20s x 3 | 33000
2021-04-21 | 13:12 | FDCA18X1 | FDCA18 | 1280.1143 | 1384.6063 | 1280.6871 | 1385.2477 | 104.492 | 104.5606 | 8.5504 | 3 | 24.77 | 24.77 | 0.79251 | NE53 | 13:13 | 1115.5272 | 1445.788 | 330.2608 | 330.4776 | 1115.9919 | 1446.4696 | 1.0007 | -0.26782 | 54 mW | 20s x 3 | 33000
2021-04-21 | 13:18 | FDCA18X2 | FDCA18 | 1280.1121 | 1384.606 | 1280.6857 | 1385.2482 | 104.4939 | 104.5625 | 8.2237 | 3 | 24.77 | 24.77 | 0.79258 | NE54 | 13:19 | 1115.5265 | 1445.7872 | 330.2607 | 330.4776 | 1115.9919 | 1446.4696 | 1.0007 | -0.26733 | 54 mW | 20s x 3 | 33000
2021-04-21 | 13:23 | FDCA18X3 | FDCA18 | 1280.1134 | 1384.6061 | 1280.6842 | 1385.2478 | 104.4927 | 104.5636 | 8.5509 | 3 | 24.77 | 24.76 | 0.79263 | NE55 | 13:24 | 1115.5328 | 1445.7864 | 330.2536 | 330.4776 | 1115.9919 | 1446.4696 | 1.0007 | -0.29768 | 54 mW | 20s x 3 | 33000
2021-04-21 | 13:28 | FDCA19X1 | FDCA19 | 1280.1196 | 1384.6085 | 1280.6925 | 1385.2501 | 104.4889 | 104.5576 | 8.5015 | 3 | 24.77 | 24.77 | 0.79143 | NE56 | 13:31 | 1115.5271 | 1445.7877 | 330.2606 | 330.4776 | 1115.9919 | 1446.4696 | 1.0007 | -0.26823 | 54 mW | 20s x 3 | 33000
2021-04-21 | 13:34 | FDCA19X2 | FDCA19 | 1280.1202 | 1384.6114 | 1280.6928 | 1385.2539 | 104.4912 | 104.5612 | 8.4997 | 3 | 24.77 | 24.77 | 0.79139 | NE57 | 13:35 | 1115.5296 | 1445.786 | 330.2564 | 330.4776 | 1115.9919 | 1446.4696 | 1.0007 | -0.28482 | 54 mW | 20s x 3 | 33000
2021-04-21 | 13:40 | FDCA19X3 | FDCA19 | 1280.1236 | 1384.6122 | 1280.7015 | 1385.2562 | 104.4886 | 104.5547 | 8.4963 | 3 | 24.77 | 24.77 | 0.79131 | NE58 | 13:41 | 1115.5181 | 1445.7869 | 330.2688 | 330.4776 | 1115.9919 | 1446.4696 | 1.0006 | -0.23162 | 54 mW | 20s x 3 | 33000
2021-04-21 | 14:02 | FDCA20X1 | FDCA20 | 1280.1701 | 1384.6352 | 1280.746 | 1385.2799 | 104.4651 | 104.5339 | 8.0043 | 3 | 24.77 | 24.77 | 0.77945 | NE59 | 14:05 | 1115.5245 | 1445.7846 | 330.2601 | 330.4776 | 1115.9919 | 1446.4696 | 1.0007 | -0.26727 | 54 mW | 20s x 3 | 32000
2021-04-21 | 14:09 | FDCA20X2 | FDCA20 | 1280.1703 | 1384.6362 | 1280.7459 | 1385.2816 | 104.4659 | 104.5358 | 8.0067 | 3 | 24.77 | 24.78 | 0.7794 | NE60 | 14:10 | 1115.5264 | 1445.7832 | 330.2568 | 330.4776 | 1115.9919 | 1446.4696 | 1.0007 | -0.28045 | 54 mW | 20s x 3 | 32000
2021-04-21 | 14:13 | FDCA20X3 | FDCA20 | 1280.1695 | 1384.6356 | 1280.7416 | 1385.2786 | 104.4661 | 104.537 | 8.0067 | 3 | 24.77 | 24.78 | 0.7794 | NE61 | 14:15 | 1115.5315 | 1445.7851 | 330.2535 | 330.4776 | 1115.9919 | 1446.4696 | 1.0007 | -0.29659 | 54 mW | 20s x 3 | 32000
2021-04-21 | 14:22 | FDCA21X1 | FDCA21 | 1280.2352 | 1384.6732 | 1280.8115 | 1385.3187 | 104.438 | 104.5073 | 7.5003 | 3 | 24.77 | 24.78 | 0.76486 | NE62 | 14:23 | 1115.5248 | 1445.7835 | 330.2587 | 330.4776 | 1115.9919 | 1446.4696 | 1.0007 | -0.27229 | 54 mW | 20s x 3 | 30000
2021-04-21 | 14:26 | FDCA21X2 | FDCA21 | 1280.2393 | 1384.6712 | 1280.8191 | 1385.3188 | 104.432 | 104.4997 | 7.4975 | 3 | 24.77 | 24.77 | 0.7649 | NE63 | 14:31 | 1115.5189 | 1445.7823 | 330.2634 | 330.4776 | 1115.9919 | 1446.4696 | 1.0006 | -0.25051 | 54 mW | 20s x 3 | 30000
2021-04-21 | 14:34 | FDCA21X3 | FDCA21 | 1280.2322 | 1384.6688 | 1280.8126 | 1385.3168 | 104.4365 | 104.5042 | 7.4932 | 3 | 24.77 | 24.77 | 0.76476 | NE64 | 14:36 | 1115.5183 | 1445.7819 | 330.2636 | 330.4776 | 1115.9919 | 1446.4696 | 1.0006 | -0.24932 | 54 mW | 20s x 3 | 30000
2021-04-21 | 14:43 | FDCA22X1 | FDCA22 | 1280.3105 | 1384.71 | 1280.8885 | 1385.3574 | 104.3996 | 104.4689 | 7.0007 | 3 | 24.77 | 24.77 | 0.74689 | NE65 | 14:44 | 1115.5232 | 1445.7816 | 330.2584 | 330.4776 | 1115.9919 | 1446.4696 | 1.0007 | -0.2719 | 54 mW | 20s x 3 | 29000
2021-04-21 | 14:48 | FDCA22X2 | FDCA22 | 1280.3118 | 1384.7127 | 1280.895 | 1385.3638 | 104.4009 | 104.4688 | 6.9936 | 3 | 24.77 | 24.77 | 0.74659 | NE66 | 14:50 | 1115.5158 | 1445.7788 | 330.2629 | 330.4776 | 1115.9919 | 1446.4696 | 1.0007 | -0.24913 | 54 mW | 20s x 3 | 29000
2021-04-21 | 14:52 | FDCA22X3 | FDCA22 | 1280.3131 | 1384.7073 | 1280.8936 | 1385.3578 | 104.3942 | 104.4643 | 7.0001 | 3 | 24.77 | 24.77 | 0.74686 | NE67 | 14:54 | 1115.5221 | 1445.778 | 330.2559 | 330.4776 | 1115.9919 | 1446.4696 | 1.0007 | -0.2791 | 54 mW | 20s x 3 | 29000
2021-04-21 | 15:02 | FDCA23X1 | FDCA23 | 1280.3531 | 1384.7307 | 1280.9292 | 1385.3769 | 104.3777 | 104.4478 | 6.801 | 3 | 24.77 | 24.77 | 0.73792 | NE68 | 15:03 | 1115.5266 | 1445.7824 | 330.2558 | 330.4776 | 1115.9919 | 1446.4696 | 1.0007 | -0.28407 | 54 mW | 20s x 3 | 28000
2021-04-21 | 15:07 | FDCA23X2 | FDCA23 | 1280.352 | 1384.7327 | 1280.9306 | 1385.3797 | 104.3807 | 104.4491 | 6.7981 | 3 | 24.77 | 24.77 | 0.73778 | NE69 | 15:08 | 1115.5215 | 1445.7825 | 330.261 | 330.4776 | 1115.9919 | 1446.4696 | 1.0007 | -0.26112 | 54 mW | 20s x 3 | 28000
2021-04-21 | 15:11 | FDCA23X3 | FDCA23 | 1280.3547 | 1384.7318 | 1280.9354 | 1385.3788 | 104.377 | 104.4435 | 6.8008 | 3 | 24.77 | 24.77 | 0.73791 | NE70 | 15:12 | 1115.5163 | 1445.7836 | 330.2674 | 330.4776 | 1115.9919 | 1446.4696 | 1.0006 | -0.23452 | 54 mW | 20s x 3 | 28000
2021-04-21 | 15:27 | FDCA24X1 | FDCA24 | 1280.4046 | 1384.7613 | 1280.9814 | 1385.407 | 104.3567 | 104.4255 | 6.6001 | 3 | 24.77 | 24.76 | 0.72747 | NE71 | 15:30 | 1115.5238 | 1445.7837 | 330.2598 | 330.4776 | 1115.9919 | 1446.4696 | 1.0007 | -0.26752 | 54 mW | 20s x 3 | 27000
2021-04-21 | 15:33 | FDCA24X2 | FDCA24 | 1280.403 | 1384.7606 | 1280.9831 | 1385.4085 | 104.3576 | 104.4253 | 6.6001 | 3 | 24.77 | 24.76 | 0.72747 | NE72 | 15:35 | 1115.5189 | 1445.7821 | 330.2632 | 330.4776 | 1115.9919 | 1446.4696 | 1.0006 | -0.25122 | 54 mW | 20s x 3 | 27000
2021-04-21 | 15:38 | FDCA24X3 | FDCA24 | 1280.4033 | 1384.7594 | 1280.9784 | 1385.4051 | 104.3561 | 104.4267 | 6.5998 | 3 | 24.77 | 24.77 | 0.72724 | NE73 | 15:39 | 1115.5283 | 1445.7825 | 330.2542 | 330.4776 | 1115.9919 | 1446.4696 | 1.0007 | -0.29119 | 54 mW | 20s x 3 | 27000
2021-04-21 | 15:47 | FDCA25X1 | FDCA25 | 1280.4472 | 1384.7859 | 1281.0135 | 1385.4216 | 104.3388 | 104.4081 | 6.5012 | 3 | 24.77 | 24.77 | 0.72112 | NE74 | 15:48 | 1115.5351 | 1445.7934 | 330.2583 | 330.4776 | 1115.9919 | 1446.4696 | 1.0007 | -0.2842 | 54 mW | 20s x 3 | 25500
2021-04-21 | 15:52 | FDCA25X2 | FDCA25 | 1280.4417 | 1384.7842 | 1281.0152 | 1385.4273 | 104.3425 | 104.4121 | 6.5014 | 3 | 24.77 | 24.77 | 0.72113 | NE75 | 15:53 | 1115.5283 | 1445.7858 | 330.2575 | 330.4776 | 1115.9919 | 1446.4696 | 1.0007 | -0.27996 | 54 mW | 20s x 3 | 25500
2021-04-21 | 15:58 | FDCA25X3 | FDCA25 | 1280.4408 | 1384.7793 | 1281.0181 | 1385.4272 | 104.3385 | 104.409 | 6.4995 | 3 | 24.77 | 24.77 | 0.721 | NE76 | 16:00 | 1115.5261 | 1445.7805 | 330.2544 | 330.4776 | 1115.9919 | 1446.4696 | 1.0007 | -0.28828 | 54 mW | 20s x 3 | 25500
2021-04-21 | 16:53 | FDCA27X1 | FDCA27 | 1282.8722 | 1386.1325 | 1283.4411 | 1386.7737 | 103.2603 | 103.3327 | 6.296 | 3 | 24.77 | 24.76 | 0.22347 | NE80 | 16:54 | 1115.5404 | 1445.7865 | 330.2461 | 330.4776 | 1115.9919 | 1446.4696 | 1.0007 | -0.33043 | 54 mW | 20s x 3 | 14000
2021-04-21 | 16:57 | FDCA27X2 | FDCA27 | 1282.8589 | 1386.1258 | 1283.4323 | 1386.7684 | 103.2669 | 103.3361 | 6.3077 | 3 | 24.77 | 24.77 | 0.22499 | NE81 | 16:58 | 1115.5306 | 1445.787 | 330.2564 | 330.4776 | 1115.9919 | 1446.4696 | 1.0007 | -0.28583 | 54 mW | 20s x 3 | 14000
2021-04-21 | 17:10 | FDCA27X3 | FDCA27 | 1282.8507 | 1386.114 | 1283.4236 | 1386.7558 | 103.2633 | 103.3322 | 6.33 | 3 | 24.77 | 24.76 | 0.22835 | NE82 | 17:11 | 1115.5308 | 1445.7879 | 330.2571 | 330.4776 | 1115.9919 | 1446.4696 | 1.0007 | -0.28377 | 54 mW | 20s x 3 | 12300 | unclear why lower
2021-04-21 | 17:46 | FDCA28X1 | FDCA28 | 1283.1116 | 1386.2793 | 1283.6923 | 1386.9297 | 103.1677 | 103.2374 | 5.93 | 3 | 24.77 | 24.77 | 0.18597 | NE84 | 17:48 | 1115.5243 | 1445.779 | 330.2547 | 330.4776 | 1115.9919 | 1446.4696 | 1.0007 | -0.28553 | 54 mW | 20s x 3 | 11800
2021-04-21 | 17:57 | FDCA28X2 | FDCA28 | 1283.1125 | 1386.2698 | 1283.6942 | 1386.9198 | 103.1573 | 103.2256 | 5.9371 | 3 | 24.77 | 24.76 | 0.18659 | NE85 | 17:59 | 1115.5211 | 1445.7802 | 330.2591 | 330.4776 | 1115.9919 | 1446.4696 | 1.0007 | -0.26749 | 54 mW | 20s x 3 | 13600
2021-04-21 | 18:01 | FDCA28X3 | FDCA28 | 1283.106 | 1386.2721 | 1283.6831 | 1386.9209 | 103.1661 | 103.2377 | 5.937 | 3 | 24.77 | 24.77 | 0.18654 | NE86 | 18:02 | 1115.531 | 1445.7795 | 330.2485 | 330.4776 | 1115.9919 | 1446.4696 | 1.0007 | -0.31311 | 54 mW | 20s x 3 | 14000
2021-04-21 | 18:30 | FDCA29X1 | FDCA29 | 1283.3123 | 1386.3927 | 1283.89 | 1387.0416 | 103.0803 | 103.1516 | 5.45 | 3 | 24.77 | 24.78 | 0.15416 | NE87 | 18:31 | 1115.5304 | 1445.7795 | 330.2491 | 330.4776 | 1115.9919 | 1446.4696 | 1.0007 | -0.31032 | 54 mW | 20s x 3 | 6000 | big drop: more stable vapor? Or is this BF??
2021-04-21 | 18:33 | FDCA29X2 | FDCA29 | 1283.3183 | 1386.3923 | 1283.897 | 1387.0406 | 103.074 | 103.1435 | 5.45 | 3 | 24.77 | 24.78 | 0.15416 | NE88 | 18:35 | 1115.5265 | 1445.7812 | 330.2547 | 330.4776 | 1115.9919 | 1446.4696 | 1.0007 | -0.28774 | 54 mW | 20s x 3 | 6000
2021-04-21 | 18:37 | FDCA29X3 | FDCA29 | 1283.3112 | 1386.3918 | 1283.8905 | 1387.042 | 103.0805 | 103.1515 | 5.4526 | 3 | 24.77 | 24.78 | 0.1543 | NE89 | 18:39 | 1115.5282 | 1445.7785 | 330.2503 | 330.4776 | 1115.9919 | 1446.4696 | 1.0007 | -0.30408 | 54 mW | 20s x 3 | 6000
2021-04-21 | 18:41 | FDCA30X1 | FDCA30 | 1283.4512 | 1386.4705 | 1284.0401 | 1387.1272 | 103.0193 | 103.0871 | 5.0043 | 3 | 24.77 | 24.77 | 0.13184 | NE90 | 18:43 | 1115.5137 | 1445.7737 | 330.2601 | 330.4776 | 1115.9919 | 1446.4696 | 1.0007 | -0.25653 | 54 mW | 20s x 3 | 6000
2021-04-21 | 18:45 | FDCA30X2 | FDCA30 | 1283.453 | 1386.4713 | 1284.0437 | 1387.1319 | 103.0183 | 103.0881 | 5.0053 | 3 | 24.77 | 24.77 | 0.13189 | NE91 | 18:46 | 1115.5151 | 1445.7687 | 330.2536 | 330.4776 | 1115.9919 | 1446.4696 | 1.0007 | -0.27993 | 54 mW | 20s x 3 | 6000
2021-04-21 | 18:49 | FDCA30X3 | FDCA30 | 1283.454 | 1386.4738 | 1284.0402 | 1387.1318 | 103.0198 | 103.0916 | 5.0065 | 3 | 24.77 | 24.77 | 0.13194 | NE92 | 18:50 | 1115.5229 | 1445.7702 | 330.2473 | 330.4776 | 1115.9919 | 1446.4696 | 1.0007 | -0.30909 | 54 mW | 20s x 3 | 6000
2021-04-21 | 18:53 | FDCA31X1 | FDCA31 | 1283.6985 | 1386.6142 | 1284.2903 | 1387.2739 | 102.9157 | 102.9836 | 4.003 | 3 | 24.77 | 24.76 | 0.093633 | NE93 | 18:54 | 1115.5111 | 1445.7709 | 330.2598 | 330.4776 | 1115.9919 | 1446.4696 | 1.0007 | -0.25502 | 54 mW | 20s x 3 | 4900
2021-04-21 | 18:57 | FDCA31X2 | FDCA31 | 1283.7007 | 1386.6138 | 1284.2924 | 1387.2727 | 102.9131 | 102.9803 | 4.006 | 3 | 24.77 | 24.76 | 0.093731 | NE94 | 18:58 | 1115.51 | 1445.772 | 330.2621 | 330.4776 | 1115.9919 | 1446.4696 | 1.0007 | -0.24623 | 54 mW | 20s x 3 | 4900
2021-04-21 | 19:01 | FDCA31X3 | FDCA31 | 1283.6995 | 1386.6154 | 1284.2864 | 1387.274 | 102.9159 | 102.9876 | 4.0062 | 3 | 24.77 | 24.76 | 0.093738 | NE95 | 19:02 | 1115.5223 | 1445.7697 | 330.2474 | 330.4776 | 1115.9919 | 1446.4696 | 1.0007 | -0.30804 | 54 mW | 20s x 3 | 4900
2021-04-21 | 19:05 | FDCA32X1 | FDCA32 | 1283.8932 | 1386.7326 | 1284.4855 | 1387.3942 | 102.8395 | 102.9087 | 3.0068 | 3 | 24.77 | 24.76 | 0.064366 | NE96 | 19:07 | 1115.5129 | 1445.7683 | 330.2554 | 330.4776 | 1115.9919 | 1446.4696 | 1.0007 | -0.27177 | 54 mW | 20s x 3 | 4100
2021-04-21 | 19:10 | FDCA32X2 | FDCA32 | 1283.893 | 1386.7303 | 1284.4897 | 1387.3944 | 102.8373 | 102.9047 | 3.0086 | 3 | 24.77 | 24.77 | 0.064409 | NE97 | 19:11 | 1115.5056 | 1445.7668 | 330.2612 | 330.4776 | 1115.9919 | 1446.4696 | 1.0007 | -0.24472 | 54 mW | 20s x 3 | 4100
2021-04-21 | 19:14 | FDCA32X3 | FDCA32 | 1283.8919 | 1386.7403 | 1284.4902 | 1387.4091 | 102.8484 | 102.9189 | 3.0083 | 3 | 24.77 | 24.77 | 0.064402 | NE98 | 19:15 | 1115.5091 | 1445.7603 | 330.2512 | 330.4776 | 1115.9919 | 1446.4696 | 1.0007 | -0.28198 | 54 mW | 20s x 3 | 4100
2021-04-21 | 19:19 | FDCA33X1 | FDCA33 | 1284.0433 | 1386.8305 | 1284.6338 | 1387.4934 | 102.7872 | 102.8596 | 2.0168 | 3 | 24.77 | 24.78 | 0.040195 | NE99 | 19:20 | 1115.5201 | 1445.7651 | 330.2451 | 330.4776 | 1115.9919 | 1446.4696 | 1.0007 | -0.31377 | 54 mW | 20s x 3 | 3200
2021-04-21 | 19:23 | FDCA33X2 | FDCA33 | 1284.0617 | 1386.8364 | 1284.6589 | 1387.5029 | 102.7746 | 102.8439 | 2.0183 | 3 | 24.77 | 24.76 | 0.040233 | NE100 | 19:24 | 1115.5084 | 1445.7633 | 330.255 | 330.4776 | 1115.9919 | 1446.4696 | 1.0007 | -0.26856 | 54 mW | 20s x 3 | 3200
2021-04-21 | 19:29 | FDCA33X3 | FDCA33 | 1284.059 | 1386.8304 | 1284.6567 | 1387.4959 | 102.7714 | 102.8392 | 2.0189 | 3 | 24.77 | 24.77 | 0.040244 | NE101 | 19:31 | 1115.5053 | 1445.7652 | 330.2599 | 330.4776 | 1115.9919 | 1446.4696 | 1.0007 | -0.24862 | 54 mW | 20s x 3 | 3200
2021-04-21 | 19:43 | FDCA34X1 | FDCA34 | 1284.1361 | 1386.8777 | 1284.7288 | 1387.5406 | 102.7416 | 102.8119 | 1.5012 | 3 | 24.77 | 24.76 | 0.028962 | NE102 | 19:44 | 1115.5145 | 1445.7664 | 330.2519 | 330.4776 | 1115.9919 | 1446.4696 | 1.0007 | -0.28491 | 54 mW | 20s x 3 | 4600 | unclear why counts go up here: was it in BF for the previous few??
2021-04-21 | 19:50 | FDCA34X2 | FDCA34 | 1284.1345 | 1386.8714 | 1284.7321 | 1387.5376 | 102.7369 | 102.8055 | 1.5045 | 3 | 24.77 | 24.77 | 0.02903 | NE103 | 19:51 | 1115.5069 | 1445.7641 | 330.2572 | 330.4776 | 1115.9919 | 1446.4696 | 1.0007 | -0.25967 | 54 mW | 20s x 3 | 4600
2021-04-21 | 19:55 | FDCA34X3 | FDCA34 | 1284.1389 | 1386.8756 | 1284.7299 | 1387.5393 | 102.7367 | 102.8094 | 1.5071 | 3 | 24.77 | 24.77 | 0.029085 | NE104 | 19:56 | 1115.5202 | 1445.7642 | 330.244 | 330.4776 | 1115.9919 | 1446.4696 | 1.0007 | -0.31749 | 54 mW | 20s x 3 | 4600
2021-04-21 | 20:00 | FDCA35X1 | FDCA35 | 1284.2001 | 1386.9126 | 1284.7967 | 1387.5793 | 102.7125 | 102.7826 | 1.0001 | 3 | 24.77 | 24.76 | 0.018736 | NE105 | 20:01 | 1115.5104 | 1445.7628 | 330.2524 | 330.4776 | 1115.9919 | 1446.4696 | 1.0007 | -0.27919 | 54 mW | 20s x 3 | 3400
2021-04-21 | 20:04 | FDCA35X2 | FDCA35 | 1284.2118 | 1386.9153 | 1284.8016 | 1387.5788 | 102.7035 | 102.7772 | 1.0022 | 3 | 24.77 | 24.77 | 0.018777 | NE106 | 20:06 | 1115.5233 | 1445.7638 | 330.2405 | 330.4776 | 1115.9919 | 1446.4696 | 1.0007 | -0.33233 | 54 mW | 20s x 3 | 3400
2021-04-21 | 20:09 | FDCA35X3 | FDCA35 | 1284.2091 | 1386.9279 | 1284.7996 | 1387.591 | 102.7188 | 102.7914 | 1.0021 | 3 | 24.77 | 24.78 | 0.018774 | NE107 | 20:10 | 1115.5206 | 1445.7649 | 330.2443 | 330.4776 | 1115.9919 | 1446.4696 | 1.0007 | -0.31696 | 54 mW | 20s x 3 | 3400
2021-04-21 | 20:13 | FDCA36X1 | FDCA36 | 1284.2671 | 1386.9569 | 1284.8617 | 1387.6234 | 102.6898 | 102.7617 | 0.5509 | 3 | 24.77 | 24.78 | 0.010069 | NE108 | 20:14 | 1115.5155 | 1445.7619 | 330.2465 | 330.4776 | 1115.9919 | 1446.4696 | 1.0007 | -0.30431 | 54 mW | 20s x 3 | 2500
2021-04-21 | 20:17 | FDCA36X2 | FDCA36 | 1284.2626 | 1386.9443 | 1284.8617 | 1387.6136 | 102.6817 | 102.7519 | 0.5516 | 3 | 24.77 | 24.77 | 0.010082 | NE109 | 20:18 | 1115.5083 | 1445.76 | 330.2516 | 330.4776 | 1115.9919 | 1446.4696 | 1.0007 | -0.27985 | 54 mW | 20s x 3 | 2500
2021-04-21 | 20:32 | FDCA37X1 | FDCA37 | 1284.3207 | 1387.0156 | 1284.9131 | 1387.6759 | 102.6949 | 102.7628 | 0.1337 | 3 | 24.77 | 24.77 | 0.0023914 | NE110 | 20:33 | 1115.511 | 1445.7705 | 330.2594 | 330.4776 | 1115.9919 | 1446.4696 | 1.0007 | -0.25616 | 54 mW | 20s x 3 | 1620
2021-04-21 | 20:36 | FDCA37X2 | FDCA37 | 1284.3207 | 1386.9572 | 1284.9104 | 1387.6171 | 102.6365 | 102.7067 | 0.136 | 3 | 24.77 | 24.77 | 0.0024328 | NE111 | 20:38 | 1115.5175 | 1445.7695 | 330.2519 | 330.4776 | 1115.9919 | 1446.4696 | 1.0007 | -0.28794 | 54 mW | 20s x 3 | 1620
2021-04-21 | 22:06 | FDCA41X1 | FDCA41 | 1284.3278 | 1386.9995 | 1284.9309 | 1387.6746 | 102.6717 | 102.7437 | 0.1212 | 3 | 24.77 | 24.78 | 0.0021664 | NE121 | 22:08 | 1115.5072 | 1445.7532 | 330.246 | 330.4776 | 1115.9919 | 1446.4696 | 1.0007 | -0.29775 | 54 mW | 20s x 3 | 1570
2021-04-21 | 22:11 | FDCA41X2 | FDCA41 | 1284.2961 | 1386.963 | 1284.8951 | 1387.6345 | 102.6669 | 102.7394 | 0.1215 | 3 | 24.77 | 24.77 | 0.0021719 | NE122 | 22:12 | 1115.5121 | 1445.7566 | 330.2445 | 330.4776 | 1115.9919 | 1446.4696 | 1.0007 | -0.30781 | 54 mW | 20s x 3 | 1570
2021-04-21 | 22:14 | FDCA41X3 | FDCA41 | 1284.3276 | 1387.0006 | 1284.9269 | 1387.6716 | 102.673 | 102.7446 | 0.122 | 3 | 24.77 | 24.76 | 0.0021809 | NE123 | 22:16 | 1115.5104 | 1445.7576 | 330.2472 | 330.4776 | 1115.9919 | 1446.4696 | 1.0007 | -0.29669 | 54 mW | 20s x 3 | 1570
2021-08-26 | 14:20 | FDCA2 | FDCA2 | 1280.8489 | 1385.8855 |  |  | 105.0366 | 105.0852 | 33.8938 |  | 24.77 | 24.79 | 0.98317
2021-08-26 | 14:25 | FDCA3 | FDCA3 | 1280.8477 | 1385.8815 |  |  | 105.0338 | 105.0846 | 33.8892 |  | 24.77 | 24.76 | 0.98321
2021-08-26 | 14:29 | FDCA4 | FDCA4 | 1280.8396 | 1385.883 |  |  | 105.0434 | 105.0942 | 33.8861 |  | 24.77 | 24.76 | 0.98315
2021-08-26 | 14:32 | FDCA5 | FDCA5 | 1280.8443 | 1385.8848 |  |  | 105.0405 | 105.0897 | 33.8663 |  | 24.77 | 24.76 | 0.98313
2021-08-26 | 14:51 | FDCA6 | FDCA6 | 1280.9171 | 1385.9077 |  |  | 104.9906 | 105.0426 | 30.3356 |  | 24.77 | 24.76 | 0.96882
2021-08-26 | 14:59 | FDCA7 | FDCA7 | 1280.9139 | 1385.9025 |  |  | 104.9886 | 105.0374 | 30.3071 |  | 24.77 | 24.76 | 0.96872
2021-08-26 | 15:02 | FDCA8 | FDCA8 | 1280.9158 | 1385.9021 |  |  | 104.9863 | 105.0375 | 30.2959 |  | 24.77 | 24.76 | 0.96869
2021-08-26 | 15:07 | FDCA9 | FDCA9 | 1281.1956 | 1386.0144 |  |  | 104.8188 | 104.8667 | 20.0727 |  | 24.77 | 24.77 | 0.91576
2021-08-26 | 15:10 | FDCA10 | FDCA10 | 1281.1844 | 1386.0128 |  |  | 104.8284 | 104.8764 | 20.0722 |  | 24.77 | 24.77 | 0.91577
2021-08-26 | 15:14 | FDCA11 | FDCA11 | 1281.1755 | 1386.0108 |  |  | 104.8353 | 104.885 | 20.0723 |  | 24.77 | 24.78 | 0.91573
2021-08-26 | 15:17 | FDCA12 | FDCA12 | 1281.3826 | 1386.0948 |  |  | 104.7122 | 104.764 | 15.012 |  | 24.77 | 24.78 | 0.87782
2021-08-26 | 15:20 | FDCA13 | FDCA13 | 1281.3737 | 1386.0929 |  |  | 104.7192 | 104.7676 | 15.0141 |  | 24.77 | 24.77 | 0.87791
2021-08-26 | 15:23 | FDCA14 | FDCA14 | 1281.3794 | 1386.0902 |  |  | 104.7108 | 104.7582 | 15.0147 |  | 24.77 | 24.77 | 0.87791
2021-08-26 | 15:27 | FDCA15 | FDCA15 | 1281.7375 | 1386.2669 |  |  | 104.5294 | 104.5804 | 9.007 |  | 24.77 | 24.76 | 0.80211
2021-08-26 | 15:30 | FDCA16 | FDCA16 | 1281.7294 | 1386.2607 |  |  | 104.5313 | 104.5785 | 9.0102 |  | 24.77 | 24.76 | 0.80222
2021-08-26 | 15:33 | FDCA17 | FDCA17 | 1281.7308 | 1386.2591 |  |  | 104.5283 | 104.5756 | 9.006 |  | 24.77 | 24.77 | 0.80197
2021-08-26 | 17:22 | FDCA18 | FDCA18 | 1285.0608 | 1388.0824 |  |  | 103.0216 | 103.0656 | 5.0431 |  | 24.77 | 24.75 | 0.13367
2021-08-26 | 17:31 | FDCA19 | FDCA19 | 1285.0536 | 1388.0745 |  |  | 103.0209 | 103.0675 | 5.0425 |  | 24.77 | 24.78 | 0.13357
2021-08-26 | 17:37 | FDCA20 | FDCA20 | 1285.0557 | 1388.0791 |  |  | 103.0234 | 103.069 | 5.0419 |  | 24.77 | 24.77 | 0.13354
2021-08-26 | 17:42 | FDCA21 | FDCA21 | 1285.0543 | 1388.081 |  |  | 103.0267 | 103.0708 | 5.0401 |  | 24.77 | 24.77 | 0.13349
2021-08-26 | 17:52 | FDCA22 | FDCA22 | 1285.5007 | 1388.3495 |  |  | 102.8488 | 102.8945 | 3.0015 |  | 24.77 | 24.76 | 0.064248
2021-08-26 | 17:55 | FDCA23 | FDCA23 | 1285.5035 | 1388.347 |  |  | 102.8435 | 102.8878 | 3.0071 |  | 24.77 | 24.76 | 0.064396
2021-08-26 | 18:00 | FDCA24 | FDCA24 | 1285.5056 | 1388.3497 |  |  | 102.8441 | 102.8865 | 3.0113 |  | 24.77 | 24.77 | 0.064479
2021-08-26 | 18:05 | FDCA25 | FDCA25 | 1285.6624 | 1388.4462 |  |  | 102.7838 | 102.8278 | 2.0004 |  | 24.77 | 24.78 | 0.039837
2021-08-26 | 18:09 | FDCA26 | FDCA26 | 1285.6705 | 1388.448 |  |  | 102.7775 | 102.8206 | 2.0031 |  | 24.77 | 24.78 | 0.039896
2021-08-26 | 18:14 | FDCA27 | FDCA27 | 1285.6719 | 1388.4511 |  |  | 102.7792 | 102.8226 | 2.0002 |  | 24.77 | 24.78 | 0.03983
2021-08-26 | 18:20 | FDCA28 | FDCA28 | 1285.8055 | 1388.525 |  |  | 102.7195 | 102.7628 | 1.007 |  | 24.77 | 24.78 | 0.019235
2021-08-26 | 18:28 | FDCA29 | FDCA29 | 1285.8056 | 1388.5268 |  |  | 102.7212 | 102.7649 | 1.005 |  | 24.77 | 24.78 | 0.018841
2021-08-26 | 18:35 | FDCA30 | FDCA30 | 1285.8236 | 1388.527 |  |  | 102.7034 | 102.7484 | 1.003 |  | 24.77 | 24.78 | 0.018802
2021-08-27 | 17:12 | FDCA1 | FDCA1 | 1281.0124 | 1385.9001 |  |  | 104.8877 | 104.9301 | 34.1265 |  | 37 | 37 | 0.94143
2021-08-27 | 17:15 | FDCA2 | FDCA2 | 1281.0058 | 1385.9019 |  |  | 104.8961 | 104.9429 | 34.1154 |  | 37 | 36.99 | 0.94142
2021-08-27 | 17:19 | FDCA3 | FDCA3 | 1281.0079 | 1385.9053 |  |  | 104.8974 | 104.9438 | 34.1279 |  | 37 | 36.99 | 0.94147
2021-08-27 | 17:27 | FDCA4 | FDCA4 | 1281.4453 | 1386.0904 |  |  | 104.6451 | 104.6873 | 19.9936 |  | 37 | 36.99 | 0.85551
2021-08-27 | 17:31 | FDCA5 | FDCA5 | 1281.4499 | 1386.0865 |  |  | 104.6366 | 104.6821 | 19.9863 |  | 37 | 37 | 0.85539
2021-08-27 | 17:34 | FDCA6 | FDCA6 | 1281.4433 | 1386.087 |  |  | 104.6437 | 104.6911 | 19.996 |  | 37 | 36.99 | 0.85554
2021-08-27 | 17:45 | FDCA7 | FDCA7 | 1282.0737 | 1386.4005 |  |  | 104.3268 | 104.3707 | 11.0189 |  | 37 | 36.98 | 0.72246
2021-08-27 | 17:48 | FDCA8 | FDCA8 | 1282.0693 | 1386.4042 |  |  | 104.3349 | 104.3771 | 11.019 |  | 37 | 36.98 | 0.72236
2021-08-27 | 17:59 | FDCA9 | FDCA9 | 1282.0724 | 1386.4034 |  |  | 104.331 | 104.3785 | 11.024 |  | 37 | 36.98 | 0.72219
2021-08-27 | 18:47 | FDCA10 | FDCA10 | 1282.5683 | 1386.651 |  |  | 104.0827 | 104.1302 | 8.98 |  | 37 | 37 | 0.60787
2021-08-27 | 18:51 | FDCA11 | FDCA11 | 1282.5506 | 1386.6584 |  |  | 104.1078 | 104.1553 | 8.9832 |  | 37 | 36.98 | 0.6085
2021-08-27 | 18:55 | FDCA12 | FDCA12 | 1282.5562 | 1386.6608 |  |  | 104.1046 | 104.1471 | 8.9771 |  | 37 | 36.98 | 0.60852
2021-08-27 | 19:02 | FDCA13 | FDCA13 | 1282.8404 | 1386.8161 |  |  | 103.9757 | 104.0201 | 8.6077 |  | 37 | 36.99 | 0.54053
2021-08-27 | 19:06 | FDCA14 | FDCA14 | 1282.8565 | 1386.8142 |  |  | 103.9577 | 104.0013 | 8.6088 |  | 37 | 36.99 | 0.54049
2021-08-27 | 19:10 | FDCA15 | FDCA15 | 1282.8377 | 1386.8138 |  |  | 103.9761 | 104.0206 | 8.6079 |  | 37 | 37 | 0.54011
2021-08-27 | 19:25 | FDCA16 | FDCA16 | 1283.1974 | 1387.0045 |  |  | 103.8071 | 103.8534 | 8.4111 |  | 37 | 36.99 | 0.4681
2021-08-27 | 19:28 | FDCA17 | FDCA17 | 1283.1977 | 1387.0033 |  |  | 103.8056 | 103.851 | 8.4141 |  | 37 | 37 | 0.46829
2021-08-27 | 19:32 | FDCA18 | FDCA18 | 1283.206 | 1387.0061 |  |  | 103.8001 | 103.8439 | 8.412 |  | 37 | 36.98 | 0.469
2021-08-27 | 19:44 | FDCA19 | FDCA19 | 1283.6596 | 1387.2649 |  |  | 103.6053 | 103.6518 | 8.1941 |  | 37 | 36.99 | 0.37742
2021-08-27 | 19:49 | FDCA20 | FDCA20 | 1283.6535 | 1387.2657 |  |  | 103.6122 | 103.6568 | 8.2066 |  | 37 | 37 | 0.37937
2021-08-27 | 19:53 | FDCA21 | FDCA21 | 1283.6497 | 1387.2676 |  |  | 103.6179 | 103.6652 | 8.2092 |  | 37 | 37 | 0.38093
2021-08-27 | 19:57 | FDCA22 | FDCA22 | 1283.6456 | 1387.257 |  |  | 103.6114 | 103.6566 | 8.2157 |  | 37 | 37 | 0.38285
2021-08-27 | 20:03 | FDCA23 | FDCA23 | 1284.9293 | 1387.9927 |  |  | 103.0634 | 103.1094 | 6.0271 |  | 37 | 36.98 | 0.1559
2021-08-27 | 20:08 | FDCA24 | FDCA24 | 1284.9331 | 1387.9985 |  |  | 103.0654 | 103.1128 | 6.0262 |  | 37 | 37.01 | 0.15583
2021-08-27 | 20:13 | FDCA25 | FDCA25 | 1284.9498 | 1387.9996 |  |  | 103.0498 | 103.0955 | 6.0254 |  | 37 | 37 | 0.15584
2021-08-27 | 20:17 | FDCA26 | FDCA26 | 1284.9294 | 1388.0014 |  |  | 103.072 | 103.1194 | 6.0253 |  | 37 | 36.98 | 0.15588
2021-08-27 | 20:33 | FDCA27 | FDCA27 | 1285.3727 | 1388.264 |  |  | 102.8913 | 102.9367 | 3.9903 |  | 37 | 37.01 | 0.085258
2021-08-27 | 20:38 | FDCA28 | FDCA28 | 1285.3652 | 1388.2566 |  |  | 102.8914 | 102.9329 | 3.9973 |  | 37 | 37 | 0.085349
2021-08-27 | 20:42 | FDCA29 | FDCA29 | 1285.3795 | 1388.263 |  |  | 102.8835 | 102.9233 | 3.9989 |  | 37 | 36.99 | 0.0854
2021-08-27 | 20:48 | FDCA30 | FDCA30 | 1285.6949 | 1388.4519 |  |  | 102.757 | 102.7973 | 2.0076 |  | 37 | 36.99 | 0.037873
2021-08-27 | 20:55 | FDCA31 | FDCA31 | 1285.6928 | 1388.4522 |  |  | 102.7594 | 102.8045 | 2.006 |  | 37 | 37.01 | 0.037772
2021-08-27 | 21:00 | FDCA32 | FDCA32 | 1285.6914 | 1388.4533 |  |  | 102.7619 | 102.8045 | 2.0083 |  | 37 | 36.98 | 0.037851
2021-08-27 | 21:14 | FDCA33 | FDCA33 | 1285.8849 | 1388.5817 |  |  | 102.6968 | 102.7376 | 0.2804 |  | 37 | 36.99 | 0.0048623
2021-08-27 | 21:21 | FDCA34 | FDCA34 | 1285.9019 | 1388.5808 |  |  | 102.6789 | 102.721 | 0.2831 |  | 37 | 36.99 | 0.0049139
2021-08-27 | 21:32 | FDCA35 | FDCA35 | 1285.903 | 1388.5521 |  |  | 102.6491 | 102.6938 | 0.2879 |  | 37 | 36.99 | 0.0049799
2021-08-27 | 21:39 | FDCA36 | FDCA36 | 1285.837 | 1388.5365 |  |  | 102.6995 | 102.7422 | 0.9985 |  | 37 | 36.99 | 0.01785
2021-08-27 | 21:44 | FDCA37 | FDCA37 | 1285.7983 | 1388.5338 |  |  | 102.7355 | 102.7826 | 1.001 |  | 37 | 36.99 | 0.017882
2021-08-27 | 21:50 | FDCA38 | FDCA38 | 1285.8319 | 1388.5441 |  |  | 102.7122 | 102.7593 | 1.0054 |  | 37 | 36.985 | 0.017979

## APR 2021 old CCD, averages
Date | Name | # of analyses | T (ID) | k code | AVG Ne corrected ∆CO2 (cm-1) | AVG Density from EOS (g/ml) | delta range: min | delta range: max | density range: min | density range: max
Apr 20-21 2021 | FDCA 01 | 3 | 37 | 30 | 104.9404 | 0.94106 | 0.0053456 | 0.0026946 | 6.6667e-06 | 3.3333e-06
Apr 20-21 2021 | FDCA 02 | 3 | 37 | 30 | 104.8835 | 0.92313 | 0.0020124 | 0.0013539 | 8.3333e-05 | 7.6667e-05
Apr 20-21 2021 | FDCA 03 | 3 | 37 | 30 | 104.7915 | 0.89428 | 0.016796 | 0.010463 | 3.3333e-05 | 3.6667e-05
Apr 20-21 2021 | FDCA 04 | 3 | 37 | 30 | 104.6956 | 0.85756 | 0.0011283 | 0.0007904 | 5.6667e-05 | 4.3333e-05
Apr 20-21 2021 | FDCA 05 | 3 | 37 | 30 | 104.6405 | 0.83695 | 0.0016047 | 0.002292 | 0.00011 | 8e-05
Apr 20-21 2021 | FDCA 06 | 3 | 37 | 30 | 104.549 | 0.80165 | 0.0020421 | 0.001201 | 6.6667e-05 | 6.3333e-05
Apr 20-21 2021 | FDCA 07 | 3 | 37 | 30 | 104.4764 | 0.76971 | 0.0033969 | 0.0021223 | 7.3333e-05 | 9.6667e-05
Apr 20-21 2021 | FDCA 08 | 3 | 37 | 30 | 104.3763 | 0.72318 | 0.0069891 | 0.0054221 | 7e-05 | 0.00013
Apr 20-21 2021 | FDCA 09 | 3 | 37 | 30 | 104.3429 | 0.7046 | 0.0092335 | 0.0099276 | 2.6667e-05 | 1.3333e-05
Apr 20-21 2021 | FDCA 10 | 3 | 37 | 30 | 104.2979 | 0.68373 | 0.004028 | 0.0063493 | 0.00026 | 0.00037
Apr 20-21 2021 | FDCA 11 | 3 | 37 | 30 | 104.2343 | 0.65532 | 0.0028891 | 0.0043733 | 2.3333e-05 | 4.6667e-05
Apr 20-21 2021 | FDCA 12 | 3 | 37 | 30 | 104.1477 | 0.61192 | 0.0097975 | 0.0071251 | 0.00027333 | 0.00025667
Apr 20-21 2021 | FDCA 13 | 3 | 37 | 30 | 104.125 | 0.59744 | 0.0085851 | 0.0081698 | 5.3333e-05 | 7.6667e-05
Apr 20-21 2021 | FDCA 14 | 3 | 37 | 30 | 104.0888 | 0.58109 | 0.012205 | 0.01151 | 0.00021333 | 0.00030667
Apr 20-21 2021 | FDCA 15 | 3 | 37 | 30 | 104.0466 | 0.56406 | 0.010843 | 0.0061236 | 0.00035 | 0.00039
Apr 20-21 2021 | FDCA 16 | 3 | 37 | 30 | 104.0355 | 0.55041 | 0.0089949 | 0.015095 | 0.00013667 | 0.00019333
Apr 20-21 2021 | FDCA 17 | 3 | 37 | 30 | 103.9988 | 0.53976 | 0.0068339 | 0.0085275 | 0.00031333 | 0.00018667
Apr 20-21 2021 | FDCA 18 | 3 | 37 | 30 | 103.9598 | 0.52262 | 0.013147 | 0.0095901 | 0.00038667 | 0.00040333
Apr 20-21 2021 | FDCA 19 | 3 | 37 | 30 | 103.9301 | 0.50535 | 0.0081523 | 0.012376 | 0.00069333 | 0.0011567
Apr 20-21 2021 | FDCA 20 | 3 | 37 | 30 | 103.889 | 0.48541 | 0.012166 | 0.014363 | 0.00020667 | 0.00037333
Apr 20-21 2021 | FDCA 21 | 3 | 37 | 30 | 103.8348 | 0.46424 | 0.0073012 | 0.0059877 | 0.0007 | 0.00068
Apr 20-21 2021 | FDCA 22 | 3 | 37 | 30 | 103.788 | 0.44007 | 0.0039974 | 0.0036911 | 0.00026667 | 0.00024333
Apr 20-21 2021 | FDCA 23 | 3 | 37 | 30 | 103.7412 | 0.41896 | 0.0081478 | 0.0064792 | 0.00026667 | 0.00029333
Apr 20-21 2021 | FDCA 24 | 3 | 37 | 30 | 103.691 | 0.39772 | 0.012211 | 0.015783 | 0.00067667 | 0.00096333
Apr 20-21 2021 | FDCA 25 | 4 | 37 | 30 | 103.6546 | 0.37903 | 0.015097 | 0.013483 | 0.0004625 | 0.0003475
Apr 20-21 2021 | FDCA 26 | 3 | 37 | 30 | 103.5761 | 0.34679 | 0.010597 | 0.016699 | 0.00042667 | 0.00046333
Apr 20-21 2021 | FDCA 27 | 3 | 37 | 30 | 103.5323 | 0.32442 | 0.0066787 | 0.0040728 | 0.00022333 | 0.00022667
Apr 20-21 2021 | FDCA 28 | 3 | 37 | 30 | 103.436 | 0.28198 | 0.0030882 | 0.0046279 | 0.00012 | 0.00017
Apr 20-21 2021 | FDCA 29 | 3 | 37 | 30 | 103.3768 | 0.25273 | 0.0096335 | 0.0080643 | 4e-05 | 6e-05
Apr 20-21 2021 | FDCA 30 | 3 | 37 | 30 | 103.2619 | 0.21026 | 0.0036237 | 0.0052122 | 0.0002 | 0.00026
Apr 20-21 2021 | FDCA 31 | 3 | 37 | 30 | 103.1975 | 0.17948 | 0.0013607 | 0.0012366 | 3e-05 | 4e-05
Apr 20-21 2021 | FDCA 32 | 3 | 37 | 30 | 103.134 | 0.155 | 0.0069368 | 0.005247 | 0.0001 | 5e-05
Apr 20-21 2021 | FDCA 33 | 3 | 37 | 30 | 103.1268 | 0.15537 | 0.010883 | 0.021483 | 5.3333e-05 | 3.6667e-05
Apr 20-21 2021 | FDCA 34 | 5 | 37 | 30 | 103.0732 | 0.1343 | 0.016465 | 0.0080548 | 8.8e-05 | 6.2e-05
Apr 20-21 2021 | FDCA 35 | 4 | 37 | 30 | 103.0295 | 0.11596 | 0.0043497 | 0.0093701 | 2.25e-05 | 7.5e-06
Apr 20-21 2021 | FDCA 36 | 4 | 37 | 30 | 102.9514 | 0.085439 | 0.019998 | 0.018407 | 1.95e-05 | 1.65e-05
Apr 20-21 2021 | FDCA 37 | 4 | 37 | 30 | 102.877 | 0.059845 | 0.013676 | 0.013502 | 6.75e-06 | 9.25e-06
Apr 20-21 2021 | FDCA 38 | 3 | 37 | 30 | 102.8306 | 0.038215 | 0.008494 | 0.012532 | 5.6667e-06 | 9.3333e-06
Apr 20-21 2021 | FDCA 39 | 3 | 37 | 30 | 102.8208 | 0.037215 | 0.0059164 | 0.0032525 | 2.2667e-05 | 1.3333e-05
Apr 20-21 2021 | FDCA 40 | 3 | 37 | 30 | 102.7995 | 0.027502 | 0.0056108 | 0.0041692 | 8e-06 | 4e-06
Apr 20-21 2021 | FDCA 41 | 3 | 37 | 30 | 102.7776 | 0.017876 | 0.0082157 | 0.011364 | 1e-06 | 1e-06
Apr 20-21 2021 | FDCA 42 | 3 | 37 | 30 | 102.7386 | 0.0093673 | 0.012136 | 0.014669 | 5.1e-06 | 2.7e-06
Apr 20-21 2021 | FDCA 43 | 3 | 37 | 30 | 102.7137 | 0.0017244 | 0.015632 | 0.011413 | 8.6333e-06 | 6.8667e-06
2021-04-21 | FDCA 01 | 3 | 24.77 | 4 | 105.107 | 0.98361 | 0.0010157 | 0.0014246 | 0.00016 | 0.00011
2021-04-21 | FDCA 02 | 3 | 24.77 | 4 | 105.0536 | 0.96802 | 0.0035962 | 0.0018626 | 9.6667e-05 | 0.00015333
2021-04-21 | FDCA 03 | 3 | 24.77 | 4 | 104.9813 | 0.94528 | 0.0014381 | 0.0019455 | 8e-05 | 6e-05
2021-04-21 | FDCA 04 | 3 | 24.77 | 4 | 104.8931 | 0.91648 | 0.00086972 | 0.0015759 | 2e-05 | 4e-05
2021-04-21 | FDCA 05 | 3 | 24.77 | 4 | 104.8481 | 0.90184 | 0.0029039 | 0.0045093 | 6e-05 | 6e-05
2021-04-21 | FDCA 06 | 3 | 24.77 | 4 | 104.7851 | 0.87794 | 0.0025614 | 0.0035282 | 7.6667e-05 | 8.3333e-05
2021-04-21 | FDCA 07 | 3 | 24.77 | 4 | 104.7268 | 0.85862 | 0.0026094 | 0.0027257 | 6.6667e-05 | 3.3333e-05
2021-04-21 | FDCA 08 | 3 | 24.77 | 4 | 104.6667 | 0.83485 | 0.0050687 | 0.0061177 | 9.3333e-05 | 0.00011667
2021-04-21 | FDCA 09 | 3 | 24.77 | 4 | 104.6493 | 0.82712 | 0.0033169 | 0.0036826 | 4.3333e-05 | 6.6667e-05
2021-04-21 | FDCA 10 | 3 | 24.77 | 4 | 104.6296 | 0.8196 | 0.0051404 | 0.0029848 | 2.6667e-05 | 3.3333e-05
2021-04-21 | FDCA 11 | 3 | 24.77 | 4 | 104.6147 | 0.81129 | 0.00094963 | 0.0007357 | 2.6667e-05 | 4.3333e-05
2021-04-21 | FDCA 12 | 3 | 24.77 | 4 | 104.5868 | 0.80188 | 0.0011376 | 0.00074314 | 8.6667e-05 | 0.00010333
2021-04-21 | FDCA 13 | 3 | 24.77 | 4 | 104.5914 | 0.79989 | 0.0015392 | 0.0019874 | 4.3333e-05 | 2.6667e-05
2021-04-21 | FDCA 14 | 3 | 24.77 | 4 | 104.5817 | 0.79782 | 0.00225 | 0.001385 | 7e-05 | 9e-05
2021-04-21 | FDCA 15 | 3 | 24.77 | 4 | 104.5758 | 0.79567 | 0.002499 | 0.0039448 | 0.00013667 | 9.3333e-05
2021-04-21 | FDCA 16 | 3 | 24.77 | 4 | 104.5686 | 0.79465 | 0.0035476 | 0.0046542 | 4e-05 | 4e-05
2021-04-21 | FDCA 17 | 3 | 24.77 | 4 | 104.5674 | 0.79358 | 0.0033675 | 0.0037965 | 3.3333e-05 | 1.6667e-05
2021-04-21 | FDCA 18 | 3 | 24.77 | 4 | 104.5623 | 0.79257 | 0.001628 | 0.0013623 | 6.3333e-05 | 5.6667e-05
2021-04-21 | FDCA 19 | 3 | 24.77 | 4 | 104.5578 | 0.79138 | 0.003126 | 0.0033635 | 6.6667e-05 | 5.3333e-05
2021-04-21 | FDCA 20 | 3 | 24.77 | 4 | 104.5355 | 0.77942 | 0.0016744 | 0.0014458 | 1.6667e-05 | 3.3333e-05
2021-04-21 | FDCA 21 | 3 | 24.77 | 4 | 104.5037 | 0.76484 | 0.004034 | 0.003529 | 8e-05 | 6e-05
2021-04-21 | FDCA 22 | 3 | 24.77 | 4 | 104.4673 | 0.74678 | 0.0030379 | 0.0015574 | 0.00019 | 0.00011
2021-04-21 | FDCA 23 | 3 | 24.77 | 4 | 104.4468 | 0.73787 | 0.0033079 | 0.0023245 | 9e-05 | 5e-05
2021-04-21 | FDCA 24 | 3 | 24.77 | 4 | 104.4259 | 0.72739 | 0.00051101 | 0.00081975 | 0.00015333 | 7.6667e-05
2021-04-21 | FDCA 25 | 3 | 24.77 | 4 | 104.4097 | 0.72108 | 0.0016434 | 0.0023309 | 8.3333e-05 | 4.6667e-05
2021-04-21 | FDCA 27 | 3 | 24.77 | 4 | 103.3337 | 0.2256 | 0.0014292 | 0.0024295 | 0.0021333 | 0.0027467
2021-04-21 | FDCA 28 | 3 | 24.77 | 4 | 103.2335 | 0.18637 | 0.007981 | 0.0041697 | 0.00039667 | 0.00022333
2021-04-21 | FDCA 29 | 3 | 24.77 | 4 | 103.1489 | 0.15421 | 0.0053491 | 0.0027527 | 4.6667e-05 | 9.3333e-05
2021-04-21 | FDCA 30 | 3 | 24.77 | 4 | 103.089 | 0.13189 | 0.0018253 | 0.0026601 | 5e-05 | 5e-05
2021-04-21 | FDCA 31 | 3 | 24.77 | 4 | 102.9838 | 0.093701 | 0.0035599 | 0.0037886 | 6.7667e-05 | 3.7333e-05
2021-04-21 | FDCA 32 | 3 | 24.77 | 4 | 102.9108 | 0.064392 | 0.0060427 | 0.0081196 | 2.6333e-05 | 1.6667e-05
2021-04-21 | FDCA 33 | 3 | 24.77 | 4 | 102.8475 | 0.040224 | 0.008375 | 0.012011 | 2.9e-05 | 2e-05
2021-04-21 | FDCA 34 | 3 | 24.77 | 4 | 102.8089 | 0.029026 | 0.0034076 | 0.0029449 | 6.3667e-05 | 5.9333e-05
2021-04-21 | FDCA 35 | 3 | 24.77 | 4 | 102.7837 | 0.018762 | 0.0065202 | 0.0076851 | 2.6333e-05 | 1.4667e-05
2021-04-21 | FDCA 36 | 2 | 24.77 | 4 | 102.7568 | 0.010076 | 0.0048703 | 0.0048703 | 6.5e-06 | 6.5e-06
2021-04-21 | FDCA 37 | 2 | 24.77 | 4 | 102.7347 | 0.0024121 | 0.028064 | 0.028064 | 2.07e-05 | 2.07e-05
2021-04-21 | FDCA 41 | 3 | 24.77 | 4 | 102.7426 | 0.0021731 | 0.0031667 | 0.0020411 | 6.6667e-06 | 7.8333e-06